## úvod
NEREZOVÝ SPOJOVACÍ MATERIÁL
katalog roku 2004
INTERNETOVÝ KATALOG NEOBSAHUJE VŠECHNY POLOŽKY KTERÉ JE FIRMA
AKROS SCHOPNA DODAT. KATALOG SE NEUSTÁLE DOPLŇUJE. INFORMACE
V OBCHODNÍM ODDĚLENÍ.

## řazení dle norem
Přehled norem: řazeno dle DIN a AN
DIN | List číslo | DIN | List číslo | DIN | List číslo | DIN | List číslo | DIN | List číslo
1 | 107 | 463 | 91 | 917 | 71 | 1476 | 119 | 7971 | 155
7 | 108 | 464 | 31 | 921 | 33 | 1481 | 120 | 7972 | 156
84 | 12 | 465 | 169 | 928 | 57 | 1587 | 72 | 7973 | 157
85 | 13 | 466 | 168 | 929 | 58 | 2093 | 93 | 7976 | 11
93 | 79 | 467 | 78 | 931 | 1 | 3017 Tř | 174 | 7980 | 98
94 | 109 | 471 | 104 | 933 | 2 | 3017 Lř | 173 | 7981C | 158
95 | 126 | 472 | 105 | 933 SZ | 3 | 3053 | 177 | 7981 TX | 159
96 | 127 | 546 | 54 | 934 | 59 | 3055 | 177 | 7982 C | 160
97 | 128 | 551 | 43 | 934 lz | 60 | 3060 | 177 | 7982 TX | 161
125 | 80 | 553 | 44 | 934 jz | 61 | 5401 | 165 | 7983 C | 162
127 | 81 | 557 | 55 | 935 | 62 | 6334 | 73 | 7983 TX | 163
128 | 82 | 562 | 56 | 936 | 171 | 6796 | 94 | 7984 | 7
137a,b | 83 | 571 | 129 | 937 | 172 | 6797A/J | 95 | 7985 | 19
186 | 23 | 572 | 130 | 938 | 38 | 6798 A,J,V | 96 | 7985 TX | 20
315 AF,NF | 167 | 580 | 37 | 939 | 39 | 6799 | 106 | 7989 | 99
316 | 29 | 582 | 76 | 963 | 14 | 6885 | 166 | 7991 | 8
404 | 30 | 603 | 25 | 964 | 15 | 6912 | 6 | 7991 TX | 9
417 | 40 | 653 | 32 | 965 | 16 | 6923 | 67 | 7995 | 131
427 | 41 | 660 | 110 | 965 TX | 17 | 7337 | 125 | 7996 | 132
431 | 50 | 661 | 111 | 966 | 18 | 7343 | 121 | 7997 | 133
432 | 84 | 705 | 112 | 975 | 26 | 7349 | 97 | 8273 | 123
433 | 85 | 764 | 175 | 975 L | 27 | 7500 C | 145 | 9021 | 100
434 | 86 | 766 | 176 | 980 | 63 | 7500 M | 146 | 11024 | 124
435 | 87 | 835 | 170 | 982 | 64 | 7500 D | 147 | 32501 | 49
436 | 88 | 906 | 34 | 985 | 65 | 7500 C- | 148
438 | 42 | 908 | 35 | 986 | 66 | 7500 M- | 149
439 | 51 | 910 | 36 | 1151 | 113 | 7504 K | 150
439(,jz) | 52 | 912 | 5 | 1440 | 92 | 7504 KO | 151
439 L | 53 | 913 | 45 | 1471 | 114 | 7504 N | 152
440 R,V | 89 | 914 | 46 | 1472 | 115 | 7504 P | 153
444 | 24 | 915 | 47 | 1473 | 116 | 7504 | 154
462 | 90 | 916 | 48 | 1474 | 117 | 7967 | 77
AN | List číslo | AN | List číslo | AN | List číslo | AN | List číslo | AN | List číslo
100 | 178 | 8765 | 192 | 9049 | 139 | 9074 | 190
102 | 179 | 9064 | 69 | 9050 | 140 | 9075 | 194
103 | 180 | 9085 | 70 | 9082 | 141 | 9076 | 195
104 | 181 | 9070 | 74 | 9090 | 142 | 9084 | 198
105 | 182 | 9071 | 75 | 9091 | 143 | 10649 | 22
107 | 183 | 9054 | 101 | 9058 | 144 | 13370 | 196
108 | 184 | 9055 | 102 | 9051 | 164 | 9060 | 68
500 | 28 | 9081 | 103 | 9078 | 187 | ISO 7380 | 10
689 | 122 | 9044 | 134 | 9079 | 188
2332 | 185 | 9045 | 135 | 9080 | 189
5401 | 186 | 9046 | 136 | 9077 | 193
5951 | 4 | 9047 | 137 | 9072 | 197
5952 | 21 | 9048 | 138 | 9073 | 191

## List1
DIN 931 A2/A4
Šrouby s šestihrannou hlavou - krátký závit
Rozměr
d1 |  | M 5 | M 6 | M 8 | M 10 | M 12 | M 14 | M 16 | M 18 | M 20 | M 22 | M 24 | M 27 | M 30 | M 33 | M 36
b L <125 |  | 16 | 18 | 22 | 26 | 30 | 34 | 38 | 42 | 46 | 50 | 54 | 60 | 66 | 72 | 78
b L<125<200 |  | x | 24 | 28 | 32 | 36 | 40 | 44 | 48 | 52 | 56 | 60 | 66 | 72 | 78 | 84
b L<200 |  | x | x | x | 45 | 49 | 53 | 57 | 61 | 65 | 69 | 73 | 79 | 85 | 91 | 97
e |  | 8.79 | 11.05 | 14.38 | 18.9 | 21.1 | 24.49 | 26.75 | 30.14 | 33.53 | 35.72 | 39.98 | 45.2 | 50.85 | 55.37 | 60.79
k |  | 3.5 | 4 | 5.3 | 6.4 | 7.5 | 8.8 | 10 | 11.5 | 12.5 | 14 | 15 | 17 | 18.7 | 21 | 22.5
s |  | 8 | 10 | 13 | 17.16 | 19.18 | 22.21 | 24 | 27 | 30 | 32 | 36 | 41 | 46 | 50 | 55
L | 30 | h6 | h6 | h
| 35 | h6 | h6 | h6
| 40 | h6 | h6 | h6 | h6 | h
| 45 | h6 | h6 | h6 | h6 | h6
| 50 | h6 | h6 | h6 | h6 | h6 | h | h
| 55 | h6 | h6 | h6 | h6 | h6 | h6 | h6 |  | h
| 60 | h6 | h6 | h6 | h6 | h6 | h6 | h6 |  | h6
| 65 | h | h | h6 | h6 | h6 | h6 | h6 | h6 | h6
| 70 | h6 | h6 | h6 | h6 | h6 | h6 | h6 | h6 | h6
| 75 |  | h | h6 | h6 | h6 | h6 | h6 | h6 | h6 |  | h6
| 80 | h6 | h6 | h6 | h6 | h6 | h6 | h6 | h6 | h6 | h6 | h6 | h6 | h6
| 85 |  | h | h |  | h6 |  | h6 |  | h6 |  | h6
| 90 | h6 | h6 | h6 | h6 | h6 | h6 | h6 | h6 | h6 | h6 | h6 | h6 | h6 | h6
| 95 | [8 empty] | h6 |  | h
| 100 | h6 | h6 | h6 | h6 | h6 | h6 | h6 | h6 | h6 | h6 | h6 | h6 | h6 | h6 | h6
| 110 |  | h6 | h6 | h6 | h6 | h6 | h6 | h6 | h6 | h6 | h6 | h6 | h6 | h6 | h6
| 120 |  | h6 | h6 | h6 | h6 | h6 | h6 | h6 | h6 | h6 | h6 | h6 | h6 | h6 | h6
| 130 |  | h6 | h6 | h6 | h6 | h6 | h6 | h6 | h6 | h6 | h6 | h6 | h6 | h6 | h6
| 140 |  | h6 | h6 | h6 | h6 | h6 | h6 | h6 | h6 | h6 | h6 | h6 | h6 | h6 | h6
| 150 |  | h6 | h6 | h6 | h6 | h6 | h6 | h6 | h6 | h6 | h6 | h6 | h6 | h6 | h6
| 160 |  | h6 | h6 | h6 | h6 | h6 | h6 | h6 | h6 | h6 | h6 | h6 | h6 | h6 | h6
| 170 |  | h6 | h6 | h6 | h6 | h6 | h6 | h6 | h6 |  | h6 | h6 | h6 | h6 | h6
| 180 |  | h6 | h6 | h6 | h6 | h6 | h6 | h6 | h6 | h6 | h6 | h6 | h6 | h6 | h6
| 190 |  |  | h6 | h6 | h6 | h6 | h6 |  | h6 |  | h6 | h6 | h6 | h6 | h6
| 200 |  |  | h6 | h6 | h6 | h6 | h6 | h6 | h6 | h6 | h6 | h6 | h6 | h6 | h6
| 210 |  |  | h6 | h6 | h6 |  | h6 |  | h6 |  | h6 | h6 | h6 | h6 | h6
| 220 |  |  | h6 | h6 | h6 |  | h6 |  | h6 |  | h6 | h6 | h6 | h6 | h6
| 230 |  |  |  |  | h6 |  | h6 |  | h6 |  | h6 | h6 | h6 | h6 | h6
| 240 |  |  | h | h | h6 |  | h6 |  | h6 |  | h6 | h6 | h6 | h6 | h6
| 250 |  |  |  |  | h6 |  | h6 |  | h6 |  | h6 | h6 | h6 | h6 | h6
| 260 |  |  |  | h | h6 |  | h6 |  | h6 |  | h6
| 270 | [6 empty] | h6 |  | h6 |  | h6
| 280 |  |  |  | h | h6 |  | h6 |  | h6 |  | h6
| 290 | [6 empty] | h6 |  | h6 |  | h6
| 300 |  |  |  | h | h6 |  | h6 |  | h6 |  | h6 | 6 | 6
| 320 |  |  |  | h | h |  | h |  | h |  | h
| 340 |  |  |  | h | h |  | h |  | h |  | h
| 360 |  |  |  | h | h |  | h |  | h |  | h
| 380 |  |  |  | h | h |  | h |  | h |  | h
| 400 |  |  |  | h | h |  | h |  | h |  | h
| 420 |  |  |  | h | h |  | h |  | h |  | h
| 440 |  |  |  | h | h |  | h |  | h |  | h
| 460 |  |  |  | h | h |  | h |  | h |  | h
| 480 |  |  |  | h | h |  | h |  | h |  | h
| 500 |  |  |  | h | h |  | h |  | h |  | h
| 520 | [8 empty] | h |  | h
| 540 | [8 empty] | h |  | h
| 560 | [8 empty] | h |  | h
| 580 | [8 empty] | h |  | h
| 600 | [8 empty] | h |  | h
Lze i A4-80

## List2
DIN 933 A2/A4
Šrouby s šestihrannou hlavou - závit k hlavě
Rozměr
d1 |  | M 2 | M 2,5 | M 3 | M 4 | M 5 | M 6 | M 8 | M 10 | M 12 | M 14 | M 16 | M 18 | M 20 | M 22 | M 24 | M 27 | M 30 | M 33 | M 36
k |  | 1.4 | 1.7 | 2 | 2.8 | 3.5 | 4 | 5.3 | 6.4 | 7.5 | 8.8 | 10 | 11.5 | 12.5 | 14 | 15 | 17 | 18.7 | 21 | 22.5
e |  | 4.32 | 5.45 | 6.01 | 7.66 | 8.79 | 11.05 | 14.38 | 17.77 | 20.03 | 24.49 | 26.75 | 30.14 | 33.53 | 35.72 | 39.98 | 45.2 | 50.85 | 55.37 | 60.79
s |  | 4 | 5 | 5.5 | 7 | 8 | 10 | 13 | 16 | 18 | 22 | 23.67 | 27 | 30 | 32 | 36 | 41 | 46 | 50 | 55
L | 4 | h6 | h6
| 5 | h6 | h6 | h6 | h6
| 6 | h6 | h6 | h6 | h6 | h6
| 8 | h6 | h6 | h6 | h6 | h6 | h6 | h6
| 10 | h6 | h6 | h6 | h6 | h6 | h6 | h6 | h6
| 12 | h6 | h6 | h6 | h6 | h6 | h6 | h6 | h6
| 14 | h6 | h6 | h6 | h6 | h6 | h6 | h6 | h6
| 16 | h6 | h6 | h6 | h6 | h6 | h6 | h6 | h6 | h6
| 18 |  |  |  | h6 | h6 | h6 | h6 | h6
| 20 | h6 | h6 | h6 | h6 | h6 | h6 | h6 | h6 | h6 | h6 | h6
| 22 |  |  |  | h6 | h6 | h6 | h6 | h6 | h6 |  | h6
| 25 |  |  | h6 | h6 | h6 | h6 | h6 | h6 | h6 | h6 | h6 | h6
| 30 |  |  | h6 | h6 | h6 | h6 | h6 | h6 | h6 | h6 | h6 | h6 | h6 | h6
| 35 |  |  | h6 | h6 | h6 | h6 | h6 | h6 | h6 | h6 | h6 | h6 | h6 | h6
| 40 |  |  | h6 | h6 | h6 | h6 | h6 | h6 | h6 | h6 | h6 | h6 | h6 | h6 | h6
| 45 |  |  |  | h6 | h6 | h6 | h6 | h6 | h6 | h6 | h6 | h6 | h6 | h6 | h6
| 50 |  |  | h6 | h6 | h6 | h6 | h6 | h6 | h6 | h6 | h6 | h6 | h6 | h6 | h6 | h6
| 55 |  |  |  |  | h6 | h6 | h6 | h6 | h6 | h6 | h6 | h6 | h6 | h6 | h6 | h6
| 60 |  |  |  | h6 | h6 | h6 | h6 | h6 | h6 | h6 | h6 | h6 | h6 | h6 | h6 | h6 | h6
| 65 | [5 empty] | h6 | h6 | h6 | h6 | h6 | h6 | h6 | h6 | h6 | h6 | h6 | h6
| 70 |  |  |  |  | h6 | h6 | h6 | h6 | h6 | h6 | h6 | h6 | h6 | h6 | h6 | h6 | h6 | h6
| 75 | [5 empty] | h6 | h6 | h6 | h6 | h6 | h6 | h6 | h6 | h6 | h6
| 80 |  |  |  |  | h6 | h6 | h6 | h6 | h6 | h6 | h6 | h6 | h6 | h6 | h6 | h6 | h6 | h6 | h6
| 90 | [5 empty] | h6 | h6 | h6 | h6 | h6 | h6 | h6 | h6 | h6 | h6 | h6 | h6 | h6 | h6
| 100 | [5 empty] | h6 | h6 | h6 | h6 | h6 | h6 | h6 | h6 | h6 | h6 | h6 | h6 | h6 | h6
| 110 | [5 empty] | h6 | h6 | h6 | h6 | h6 | h6 | h6 | h6 | h6 | h6 | h6 | h6 | h6 | h6
| 120 | [5 empty] | h6 | h6 | h6 | h6 | h6 | h6 | h6 | h6 | h6 | h6 | h6 | h6 | h6 | h6
| 130 | [6 empty] | h6 | h6 | h6 | h6 | h6 | h6 | h6 | h6 | h6 | h6 | h6 | h6 | h6
| 140 | [6 empty] | h6 | h6 | h6 | h6 | h6 | h6 | h6 | h6 | h6 | h6 | h6 | h6 | h6
| 150 | [6 empty] | h6 | h6 | h6 | h6 | h6 | h6 | h6 | h6 | h6 | h6 | h6 | h6 | h6
| 160 | [6 empty] | h6 | h6 | h6 |  | h6 |  | h6 |  | h6
| 170 | [6 empty] | h6 | h6 | h6 |  | h6 |  | h6 |  | h6
| 180 | [6 empty] | h6 | h6 | h6 |  | h6 |  | h6 |  | h6
| 190 | [7 empty] | h6 | h6 |  | h6 |  | h6 |  | h6
| 200 | [7 empty] | h6 | h6 |  | h6 |  | h6 |  | h6
| 250 | [8 empty] | h |  |  |  | h
Lze i A4-80

## List3
DIN 933 sz A2/A4
Šrouby s šestihrannou hlavou
a drážkou
Rozměr
d1 |  | M 3 | M 4 | M 5 | M 6 | M 8
k |  | 2 | 3 | 3.5 | 4 | 5.3
e |  | 6 | 8 | 9 | 11 | 14.38
s |  | 6 | 7 | 8 | 10 | 13
t |  | 0.8 | 1.1 | 1.4 | 1.6 | 2.1
n |  | 0.8 | 1 | 1.2 | 1.6 | 2
L | 5 | h6
| 6 | h6 | h6 | h6
| 8 | h6 | h6 | h6 | h6
| 10 | h6 | h6 | h6 | h6
| 12 | h6 | h6 | h6 | h6 | h6
| 14 |  | h6 | h6
| 16 | h6 | h6 | h6 | h6 | h6
| 18 |  |  | h6 | h6 | h6
| 20 | h6 | h6 | h6 | h6 | h6
| 25 |  | h6 | h6 | h6 | h6
| 30 |  | h6 | h6 | h6 | h6
| 35 |  | h6 | h6 | h6 | h6
| 40 |  |  | h6 | h6 | h6
| 45 |  |  |  | h6 | h6
| 50 |  |  |  | h6 | h6

## List4
AN 5951 A2
Šrouby së šestihrannou hlavou
ECO -FIX
Rozměr
| d1 |  | M 3 | M 4 | M 5 | M 6
| d2 |  | 8 | 10 | 12 | 14
| k max. |  | 2.5 | 3.3 | 3.6 | 4.35
| s |  | 5 | 5.5 | 7 | 8
| L | 6 | h
|  | 8 | h | h
|  | 10 | h | h | h
|  | 12 | h | h | h | h
|  | 16 |  | h | h | h
|  | 20 |  |  | h | h
|  | 25 |  |  | h | h

## List5
DIN 912 A2/A4
Šrouby s válcovou hlavou a vnitřním šestihranem
Rozměr
d1 |  | M 1,6 | M 2 | M 2,5 | M 3 | M 4 | M 5 | M 6 | M 8 | M 10 | M 12 | M 14 | M 16 | M 18 | M 20 | M 22 | M 24 | M 27 | M 30
d2 max. |  | 3 | 3.8 | 4.5 | 5.5 | 7 | 8.5 | 10 | 13 | 16 | 18 | 21 | 24 | 27 | 30 | 33 | 36 | 40 | 45
b |  | 15 | 16 | 17 | 18 | 20 | 22 | 24 | 28 | 32 | 36 | 40 | 44 | 48 | 52 | 56 | 60 | 66 | 72
k max. |  | 1.6 | 2 | 2.5 | 3 | 4 | 5 | 6 | 8 | 10 | 12 | 14 | 16 | 18 | 20 | 22 | 24 | 27 | 30
s |  | 1.5 | 1.5 | 2 | 2.5 | 3 | 4 | 5 | 6 | 8 | 10 | 12 | 14 | 14 | 17 | 17 | 19 | 19 | 22
t min. |  | 0.7 | 1 | 1.1 | 1.3 | 2 | 2.5 | 3 | 4 | 5 | 6 | 7 | 8 | 9 | 10 | 11 | 12 | 13.5 | 15.5
L | 3 | h6 | h6
| 4 | h6 | h6 | h6 | h6
| 5 | h6 | h6 | h6 | h6 | h6
| 6 | h6 | h6 | h6 | h6 | h6 | h6 | h6
| 8 | h6 | h6 | h6 | h6 | h6 | h6 | h6
| 10 | 6 | h6 | h6 | h6 | h6 | h6 | h6 | h6
| 12 | 6 | h6 | h6 | h6 | h6 | h6 | h6 | h6 | h6
| 14 |  | h6 | h6 | h6 | h6 | h6 | h6 | h6
| 16 |  | h6 | h6 | h6 | h6 | h6 | h6 | h6 | h6 | h6
| 18 |  | h6 | h6 | h6 | h6 | h6 | h6 | h6 | h6
| 20 |  | h6 | h6 | h6 | h6 | h6 | h6 | h6 | h6 | h6 | h6 | h6
| 22 |  |  |  | h6 | h6 | h6 | h6 | h6
| 25 |  |  |  | h6 | h6 | h6 | h6 | h6 | h6 | h6 | h6 | h6
| 30 |  |  |  | h6 | h6 | h6 | h6 | h6 | h6 | h6 | h6 | h6 | h | h6
| 35 |  |  |  | h6 | h6 | h6 | h6 | h6 | h6 | h6 | h6 | h6 | h | h6
| 40 |  |  |  | h6 | h6 | h6 | h6 | h6 | h6 | h6 | h6 | h6 | h6 | h6 | h | h6
| 45 |  |  |  | h6 | h6 | h6 | h6 | h6 | h6 | h6 | h6 | h6 | h6 | h6 | h | h6
| 50 |  |  |  | h6 | h6 | h6 | h6 | h6 | h6 | h6 | h6 | h6 | h6 | h6 | h | h6 | h6 | h6
| 55 |  |  |  |  | h6 | h6 | h6 | h6 | h6 | h6 | h6 | h6 | h6 | h6 | h | h6
| 60 |  |  |  | h | h6 | h6 | h6 | h6 | h6 | h6 | h6 | h6 | h6 | h6 | h | h6 | h6 | h6
| 65 | [5 empty] | h6 | h6 | h6 | h6 | h6 | h6 | h6 | h6 | h6 | h | h6
| 70 |  |  |  | h | h6 | h6 | h6 | h6 | h6 | h6 | h6 | h6 | h6 | h6 | h | h6 | h6 | h6
| 75 | [5 empty] | h | h6 | h6 | h6 | h6 | h6 | h6 | h6 | h6 | h | h6
| 80 |  |  |  |  | h | h6 | h6 | h6 | h6 | h6 | h6 | h6 | h6 | h6 | h | h6 | h6 | h6
| 85 | [6 empty] | h |  | h
| 90 |  |  |  |  | h | h6 | h6 | h6 | h6 | h6 | h6 | h6 | h6 | h6 | h | h6 | h6 | h6
| 100 |  |  |  |  | h | h6 | h6 | h6 | h6 | h6 | h6 | h6 | h6 | h6 | h | h6 | h6 | h6
| 110 | [5 empty] | h6 | h6 | h6 | h6 | h6 | h6 | h6 | h6 | h6 | h | h6 | h6 | h6
| 120 | [5 empty] | 6 | h6 | h6 | h6 | h6 | h6 | h6 | h6 | h6 | h | h6 | h6 | h6
| 130 | [6 empty] | h6 | h6 | h6 | h6 | h6 | h6 | h6 | h6 | h | h6 | h6 | h6
| 140 | [6 empty] | h6 | h6 | h6 | h6 | h6 | h6 | h6 | h6 | h | h6 | h6 | h6
| 150 | [6 empty] | h6 | h6 | h6 | h6 | h6 | h6 | h6 | h6 | h | h6 | h6 | h6
| 160 | [6 empty] | h6 | h6 | h6 | h6 |  | h6 |  | h6 | h | h6 |  | h
| 170 | [8 empty] | h6 | h6 |  | h6 |  | h6 |  | h6 |  | h
| 180 | [6 empty] | h6 | h6 | h6 | h6 |  | h6 |  | h6 | h | h6 |  | h
| 190 | [8 empty] | h6 | h6 |  | h6 |  | h6 |  | h6 |  | h
| 200 | [6 empty] | h6 | h6 | 6 | h6 |  | h6 |  | h6 | h | h6 |  | h
| 210 | [7 empty] | h6 | h6 | h6
| 220 | [6 empty] | h6 | h6 | h6 | h6 | [7 empty] | h
| 230 | [7 empty] | h6 | h6 | h6
| 240 | [7 empty] | h6 | h6 | h6 | [7 empty] | h
| 260 | [7 empty] | h6 | h6 | h6 | [7 empty] | h
| 270 | [9 empty] | h6
| 280 | [7 empty] | h6 | h6 | 6 | [7 empty] | h
| 300 | [7 empty] | h6 | h6 | 6 | [7 empty] | h
| 320 | [17 empty] | h
Lze i A-80

## List6
DIN 6912 A2/A4
Šrouby s válcovou hlavou, vnitřním
šestihranem s nízkou hlavou
Rozměr
d1 |  | M 4 | M 5 | M 6 | M 8 | M 10 | M 12 | M 14 | M 16 | M 18 | M 20 | M 24
d2 max. |  | 7 | 8.5 | 10 | 13 | 16 | 18 | 20.67 | 24 | 27 | 30 | 36
k max. |  | 2.8 | 3.5 | 4 | 5 | 6.5 | 7.5 | 8.5 | 10 | 11 | 12 | 14
s |  | 3 | 4 | 5 | 6 | 8 | 10 | 12 | 14 | 14 | 17 | 19
t min. |  | 1.48 | 1.88 | 2 | 2.88 | 3.35 | 3.85 | 4.35 | 5.35 | 5.85 | 6.32 | 7.18
L | 6 | bar: M 4
8 | bar: M 4 to M 6
10 | bar: M 4 to M 8
12 | bar: M 4 to M 8
16 | bar: M 4 to M 12
18 | bar: M 6
20 | bar: M 4 to M 12
25 | bar: M 4 to M 16
30 | bar: M 4 to M 16
35 | bar: M 4 to M 20
40 | bar: M 4 to M 20
45 | bar: M 5 to M 20
50 | bar: M 5 to M 24
55 | bar: M 6 to M 24
60 | bar: M 5 to M 24
65 | bar: M 6 to M 24
70 | bar: M 6 to M 24
80 | bar: M 6 to M 24
90 | bar: M 8 to M 24
| 100 |  |  | 6 | h6 | h6 | h6 | h6 | h6 | h6 | h6 | h6
110 | bar: M 14 to M 24
| 120 |  |  | 6 | 6 |  |  | h6 | h6 | h6 | h6 | h6
130 | bar: M 14 to M 24
140 | bar: M 14 to M 24
150 | bar: M 14 to M 24

## List7
DIN 7984 A2/A4
Šrouby s válcovou hlavou s vnitřním šestihranem
a nízkou hlavou
Rozměr
d1 |  | M 3 | M 4 | M 5 | M 6 | M 8 | M 10 | M 12 | M 16 | M 20
d2 |  | 5.5 | 7 | 8.5 | 10 | 13 | 16 | 18 | 24 | 30
b |  | 12 | 14 | 16 | 18 | 22 | 26 | 30 | 38 | 46
k |  | 2 | 2.8 | 3.5 | 4 | 5 | 6 | 7 | 9 | 11
s |  | 2 | 2.5 | 3 | 4 | 5 | 7 | 8 | 12 | 14
t |  | 1.5 | 2.3 | 2.7 | 3 | 3.8 | 4.5 | 5 | 5.5 | 7.5
L | 5 | h6
| 6 | h6 | h6 | h
| 8 | h6 | h6 | h6 | h6
| 10 | h6 | h6 | h6 | h6 | h6
| 12 | h6 | h6 | h6 | h6 | h6
| 14 | h | h | h6 | h
| 16 | h6 | h6 | h6 | h6 | h6 | h6 | h6
| 18 | h | h | h6 | h | h | h
| 20 | h6 | h6 | h6 | h6 | h6 | h6 | h6
| 25 | h6 | h6 | h6 | h6 | h6 | h6 | h6 | h6
| 30 | h6 | h6 | h6 | h6 | h6 | h6 | h6 | h6
| 35 | h6 | h6 | h6 | h6 | h6 | h6 | h6 | h6
| 40 | h6 | h6 | h6 | h6 | h6 | h6 | h6 | h6 | h6
| 45 |  |  | h6 | h6 | h6 | h6 | h6 | h6 | h6
| 50 |  |  | h | h6 | h6 | h6 | h6 | h6 | h6
| 55 |  |  | h | h6 | h6 | h6 | h6 | h6 | h6
| 60 |  |  | h | h6 | h6 | h6 | h6 | h6 | h6
| 70 |  |  | h | h | h6 | h6 | h6 | h6 | h6
| 80 |  |  |  |  | h6 | h6 | h6 | h6 | h6
| 90 |  |  |  |  | 6 | h6 | h6 | h6 | h6
| 100 |  |  |  |  | 6 | h6 | h6 | h6 | h6
| 110 | [7 empty] | h6 | h6
| 120 | [7 empty] | h6 | h6
| 130 | [7 empty] | h6 | h6
| 140 | [7 empty] | h6 | h6
| 150 | [7 empty] | h6 | h6

## List8
DIN 7991 A2/A4
Šrouby se zápustnou hlavou a vnitřním šestihranem
Rozměr
d1 |  | M 3 | M 4 | M 5 | M 6 | M 8 | M 10 | M 12 | M 16 | M 20 | M 24
d2 |  | 6 | 8 | 10 | 12 | 16 | 20 | 24 | 30 | 36 | 39
k |  | 1.7 | 2.3 | 2.8 | 3.3 | 4.4 | 5.5 | 6.5 | 7 | 8.5 | 14
s |  | 2 | 2.5 | 3 | 4 | 5 | 6 | 8 | 10 | 12 | 14
t |  | 1.2 | 1.8 | 2.3 | 2.5 | 3.5 | 4.4 | 4.6 | 5.3 | 5.9 | 10.3
L | 6 | h6 | h6
| 8 | h6 | h6 | h6 | h6
| 10 | h6 | h6 | h6 | h6 | h6
| 12 | h6 | h6 | h6 | h6 | h6
| 16 | h6 | h6 | h6 | h6 | h6 | h6 | h
| 18 | h6 | h6 | h6 | h6 | h6 | h6
| 20 | h6 | h6 | h6 | h6 | h6 | h6 | h6
| 25 | h6 | h6 | h6 | h6 | h6 | h6 | h6 | h6
| 30 | h6 | h6 | h6 | h6 | h6 | h6 | h6 | h6
| 35 | h6 | h6 | h6 | h6 | h6 | h6 | h6 | h6
| 40 | h6 | h6 | h6 | h6 | h6 | h6 | h6 | h6 | h6
| 45 | h | h6 | h6 | h6 | h6 | h6 | h6 | h6 | h6
| 50 | h | h6 | h6 | h6 | h6 | h6 | h6 | h6 | h6 | h6
| 55 |  |  | h | h6 | h6 | h6 | h6 | h6 | h6 | h6
| 60 |  | h | h | h6 | h6 | h6 | h6 | h6 | h6 | h6
| 65 |  |  |  | h | h6 |  | h | h
| 70 |  |  | h | h6 | h6 | h6 | h6 | h6 | h6 | h6
| 80 |  |  | h | h6 | h6 | h6 | h6 | h6 | h6 | h6
| 90 |  |  |  | h | h6 | h6 | h6 | h6 | h6 | h6
| 100 |  |  |  | h | h6 | h6 | h6 | h6 | h6 | h6
| 110 |  |  |  |  | h6 | h6 | h6 | h6 | h6 | h6
| 120 |  |  |  |  | h6 | h6 | h6 | h6 | h6 | h6
| 130 |  |  |  |  | h6 | h6 | h6 | h6 | h6 | h6
| 140 |  |  |  |  | h6 | h6 | h6 | h6 | h6 | h6
| 150 |  |  |  |  | h6 | h6 | h6 | h6 | h6 | h6
| 160 |  |  |  |  | h6 | h6 | h6

## List9
DIN 7991 TX A2/A4
Šrouby se zápustnou hlavou
a vnitřní hvězdicí
Rozměr
| d1 |  | M 4 | M 5 | M 6
| d2 |  | 8 | 10 | 12
| k |  | 2.3 | 2.8 | 3.3
| TX |  | TX 20 | TX 25 | TX 30
| L | 10 | h6 | h6 | h6
|  | 12 | h6 | h6 | h6
|  | 16 | h6 | h6 | h6
|  | 18 | h6 | h6 | h6
|  | 20 | h6 | h6 | h6
|  | 25 |  | h6 | h6
|  | 30 |  |  | h6

## List10
ISO 7380 A2/A4
Šrouby s půlkulatou hlavou a vnitřním
šestihranem
Rozměr
d1 |  | M 3 | M 4 | M 5 | M 6 | M 8 | M 10 | M 12
d2 |  | 5.7 | 7.6 | 9.5 | 10.5 | 14 | 17.5 | 21
t |  | 1.4 | 1.7 | 2.2 | 2.4 | 3.2 | 3.8 | 4.7
k |  | 1.65 | 2.2 | 2.75 | 3.3 | 4.4 | 5.5 | 6.6
s |  | 2 | 2.5 | 3 | 4 | 5 | 6 | 8
L | 4 | h
| 5 | h6 | h
| 6 | h6 | h6 | h
| 8 | h6 | h6 | h6 | h6
| 10 | h6 | h6 | h6 | h6 | h6
| 12 | h6 | h6 | h6 | h6 | h6
| 14 |  |  | h | h
| 16 | h6 | h6 | h6 | h6 | h6 | h6
| 20 | h6 | h6 | h6 | h6 | h6 | h6 | h6
| 25 | h6 | h6 | h6 | h6 | h6 | h6 | h6
| 30 | h6 | h6 | h6 | h6 | h6 | h6 | h6
| 35 | h6 | h6 | h6 | h6 | h6 | h6 | h6
| 40 | h6 | h6 | h6 | h6 | h6 | h6 | h6
| 45 |  |  | h6 | h6 | h6 | h6 | h6
| 50 |  |  | h6 | h6 | h6 | h6 | h6
| 55 |  |  | h6 | h6 | h6 | h6 | h6
| 60 |  |  | h6 | h6 | h6 | h6 | h6

## List11
DIN 7976 A2
Šrouby do plechu se šestihrannou hlavou
Rozměr
d1 |  | 2.9 | 3.5 | 3.9 | 4.2 | 4.8 | 5.5 | 6.3 | 8
k |  | 1.5 | 2.3 | 2.3 | 2.8 | 3 | 4 | 4.8 | 5.8
e |  | 5.4 | 5.96 | 7.59 | 7.59 | 8.71 | 8.71 | 10.95 | 14.26
s |  | 5 | 5.5 | 7 | 7 | 8 | 8 | 10 | 13
L | 9.5 | h | h | h | h | h
| 13 | h | h | h | h | h | h | h
| 16 | h | h | h | h | h | h | h | h
| 19 | h | h | h | h | h | h | h | h
| 22 | h | h | h | h | h | h | h | h
| 25 | h | h | h | h | h | h | h | h
| 32 |  | h | h | h | h | h | h | h
| 38 |  | h | h | h | h | h | h | h
| 45 |  |  | h | h | h | h | h | h
| 50 |  |  | h | h | h | h | h | h
| 60 |  |  | h | h | h | h | h | h
| 70 |  |  |  | h | h | h | h | h
| 80 |  |  |  |  | h | h | h
| 90 |  |  |  |  | h | h | h
| 100 |  |  |  |  | h | h | h
| 110 |  |  |  |  | h | h | h
| 120 |  |  |  |  | h | h | h

## List12
DIN 84 A2/A4
Šrouby s válcovou hlavou
Rozměr
d1 |  | M 1 | M 1,2 | M 1,4 | M 1,6 | M 2 | M 2,5 | M 3 | M 3,5 | M 4 | M 5 | M 6 | M 8 | M 10
d2 |  | 2 | 2.3 | 2.6 | 3 | 3.8 | 4.5 | 5.5 | 6 | 7 | 8.5 | 10 | 13 | 16
k |  | 0.7 | 0.8 | 0.9 | 1 | 1.3 | 1.6 | 2 | 2.4 | 2.6 | 3.3 | 3.9 | 5 | 6
n |  | 0.25 | 0.3 | 0.3 | 0.4 | 0.5 | 0.6 | 0.8 | 1 | 1.2 | 1.2 | 1.6 | 2 | 2.5
t min. |  | 0.25 | 0.3 | 0.4 | 0.45 | 0.6 | 0.7 | 0.85 | 1 | 1.1 | 1.3 | 1.6 | 2 | 2.4
L | 2 | h | h |  | h
| 3 | h6 | h | h | h | h6 | h6 | h6
| 4 | h6 | h | h | h6 | h6 | h6 | h6 |  | h6
| 5 | h6 | h | h | h6 | h6 | h6 | h6 | h6 | h6
| 6 | h | h | h | h6 | h6 | h6 | h6 | h6 | h6 | h6
| 8 | h | h | h | h6 | h6 | h6 | h6 | h6 | h6 | h6 | h6
| 10 | h | h | h | h6 | h6 | h6 | h6 | h6 | h6 | h6 | h6 | h6
| 12 |  |  | h | h | h6 | h6 | h6 | h6 | h6 | h6 | h6 | h6
| 14 |  |  |  | h | h6 | h6 | h6 |  | h6 | h6 | h6
| 16 |  |  |  | h | h6 | h6 | h6 | h6 | h6 | h6 | h6 | h6 | h6
| 18 |  |  |  | h | h6 | h6 | h6 | h | h6 | h6 | h6
| 20 |  |  |  | h | h6 | h6 | h6 | h6 | h6 | h6 | h6 | h6 | h6
| 22 |  |  |  |  | h | h6 | h6 | h6 | h6 | h6 | h6
| 25 |  |  |  |  | h | h6 | h6 | h6 | h6 | h6 | h6 | h6 | h6
| 28 | [6 empty] | h6 |  | h6 | h6
| 30 |  |  |  |  | h | h | h6 | h6 | h6 | h6 | h6 | h6 | h6
| 35 | [5 empty] | h | h6 | h6 | h6 | h6 | h6 | h6 | h6
| 40 |  |  |  |  | h |  | h6 | h6 | h6 | h6 | h6 | h6 | h6
| 45 | [6 empty] | h6 |  | h6 | h6 | h6 | h6 | h6
| 50 | [6 empty] | h6 | h | h6 | h6 | h6 | h6 | h6
| 55 | [6 empty] | h6 |  | h6 | h6 | h6
| 60 | [6 empty] | h6 |  | h6 | h6 | h6 | h6 | h6
| 65 | [9 empty] | h | h
| 70 | [8 empty] | h6 | h6 | h6 | h6 | h6
| 80 | [8 empty] | h6 | h6 | h6 | h6 | h6
| 85 | [10 empty] | h
| 90 | [8 empty] | h6 | h6 | h6 | h6 | h6
| 100 | [8 empty] | h6 | h6 | h6 | h6 | h6

## List13
DIN 85 A2/A4
Šrouby s válcovou hlavou zaoblenou
Rozměr
d1 |  | M 2 | M 2,5 | M 3 | M 4 | M 5 | M 6 | M 8
d2 |  | 4 | 5 | 6 | 8 | 10 | 12 | 16
k |  | 1.2 | 1.5 | 1.8 | 2.4 | 3 | 3.6 | 4.8
n |  | 0.6 | 0.6 | 0.8 | 1.2 | 1.2 | 1.6 | 2
t min. |  | 0.5 | 0.6 | 0.7 | 1 | 1.2 | 1.4 | 1.9
L | 3 | h6 | h6 | h6
| 4 | h6 | h6 | h6
| 5 | h6 | h6 | h6 | h6
| 6 | h6 | h6 | h6 | h6 | h6
| 8 | h6 | h6 | h6 | h6 | h6 | h6
| 10 | h6 | h6 | h6 | h6 | h6 | h6 | h6
| 12 | h6 | h6 | h6 | h6 | h6 | h6 | h6
| 16 | h6 | h6 | h6 | h6 | h6 | h6 | h6
| 20 | h6 | h6 | h6 | h6 | h6 | h6 | h6
| 25 |  | h6 | h6 | h6 | h6 | h6 | h6
| 30 |  |  | h6 | h6 | h6 | h6 | h6
| 35 |  |  | h6 | h6 | h6 | h6 | h6
| 40 |  |  | h6 | h6 | h6 | h6 | h6
| 45 |  |  | h6 | h6 | h6 | h6 | h6
| 50 |  |  | h6 | h6 | h6 | h6 | h6
| 60 |  |  |  | h | h6 | h6 | h
| 70 |  |  |  |  | h6 | h6 | h
| 80 | [5 empty] | h | h
| 90 | [5 empty] | h | h
| 100 | [5 empty] | h | h

## List14
DIN 963 A2/A4
Šrouby se zápustnou hlavou
Rozměr
d1 |  | M 1 | M 1,6 | M 2 | M 2,5 | M 3 | M 3,5 | M 4 | M 5 | M 6 | M 8 | M 10 | M 12 | M 14 | M 16 | M 18 | M 20
d2 |  | 2.3 | 3 | 3.8 | 4.7 | 5.6 | 6.5 | 7.5 | 9.2 | 11 | 14.5 | 18 | 22 | 25 | 29 | 33 | 36
k max. |  | 0.72 | 0.96 | 1.2 | 1.5 | 1.65 | 1.93 | 2.2 | 2.5 | 3 | 4 | 5 | 6 | 7 | 8 | 9 | 10
n |  | 0.3 | 0.4 | 0.5 | 0.6 | 0.8 | 0.8 | 1 | 1.2 | 1.6 | 2 | 2.5 | 3 | 3 | 4 | 4 | 5
t min. |  | 0.25 | 0.32 | 0.4 | 0.5 | 0.6 | 0.7 | 0.8 | 1 | 1.2 | 1.6 | 2 | 2.4 | 2.8 | 3.2 | 3.6 | 4
L | 3 | 6 | h | h
| 4 | 6 | h6 | h6 | h6 | h6
| 5 | 6 | h6 | h6 | h6 | h6 | bar: M 4
| 6 |  | h6 | h6 | h6 | h6 | h6 | bar: M 4 to M 5
| 8 |  | h6 | h6 | h6 | h6 | h6 | bar: M 4 to M 6
| 10 |  | h6 | h6 | h6 | h6 | h6 | bar: M 4 to M 8
| 12 |  | h | h6 | h6 | h6 | h6 | bar: M 4 to M 8
| 14 |  | h |  | h6 | h6 | bar: M 4 to M 8
| 16 |  |  | h6 | h6 | h6 | h6 | bar: M 4 to M 10
| 18 |  |  |  |  | h6 | bar: M 4 to M 8
| 20 |  |  | h6 | h6 | h6 | h6 | bar: M 4 to M 16
| 22 |  |  |  |  | h6 | bar: M 4 to M 8
| 25 |  |  | h6 | h6 | h6 | h | bar: M 4 to M 16
| 30 |  |  | h | h | h6 | h | bar: M 4 to M 16
| 35 |  |  |  |  | h6 | bar: M 4 to M 16
| 40 |  |  |  |  | h6 | bar: M 4 to M 16
| 45 |  |  |  |  | h6 | bar: M 4 to M 16
| 50 |  |  |  |  | h6 | bar: M 4 to M 20
55 | bar: M 5 to M 20
| 60 |  |  |  |  | h6 | bar: M 4 to M 20
70 | bar: M 4 to M 20
80 | bar: M 4 to M 20
90 | bar: M 5 to M 20
100 | bar: M 5 to M 20
110 | bar: M 6 to M 20
120 | bar: M 6 to M 20
130 | bar: M 8 to M 20
140 | bar: M 8 to M 20
150 | bar: M 8 to M 20
160 | bar: M 8 to M 20

## List15
DIN 964 A2/A4
Šrouby se zápustnou hlavou čočkovitou a drážkou
Rozměr
d1 |  | M 2 | M 2,5 | M 3 | M 4 | M 5 | M 6 | M 8 | M 10
d2 |  | 3.8 | 4.7 | 5.6 | 7.5 | 9.2 | 11 | 14.5 | 18
k max. |  | 1.2 | 1.5 | 1.65 | 2.2 | 2.5 | 3 | 4 | 5
n |  | 0.5 | 0.6 | 0.8 | 1 | 1.2 | 1.6 | 2 | 2.5
t min. |  | 0.8 | 1 | 1.2 | 1.6 | 2 | 2.4 | 3.2 | 4
L | 5 | h6 | h6 | h | h
| 6 | h6 | h6 | h6 | h6 | h6
| 8 | h6 | h6 | h6 | h6 | h6 | h6
| 10 | h6 | h6 | h6 | h6 | h6 | h6
| 12 | h6 | h6 | h6 | h6 | h6 | h6 | h6
| 14 |  |  | h6 | h6 | h6
| 16 | h6 | h6 | h6 | h6 | h6 | h6 | h6 | h
| 18 |  |  | h6 | h6 | h6
| 20 | h6 | h6 | h6 | h6 | h6 | h6 | h6 | h6
| 25 | h6 | h6 | h6 | h6 | h6 | h6 | h6 | h6
| 30 | h6 | h6 | h6 | h6 | h6 | h6 | h6 | h6
| 35 |  |  | h6 | h6 | h6 | h6 | h6 | h6
| 40 |  |  | h6 | h6 | h6 | h6 | h6 | h6
| 45 |  |  | h6 | h6 | h6 | h6 | h6 | h6
| 50 |  |  | h6 | h6 | h6 | h6 | h6 | h6
| 55 |  |  |  |  | h | h |  | h
| 60 |  |  |  | h6 | h6 | h6 | h6 | h6
| 70 |  |  |  | h6 | h6 | h6 | h6 | h
| 80 |  |  |  | h6 | h6 | h6 | h6 | h
| 90 |  |  |  |  | h6 | h6 | h6 | h
| 100 |  |  |  |  | h6 | h6 | h6 | h

## List16
DIN 965 A2/A4
Šrouby se zápustnou hlavou
a křížovou drážkou
Rozměr
d1 |  | M 1,6 | M 2 | M 2,5 | M 3 | M 4 | M 5 | M 6 | M 8 | M 10
d2 |  | 3 | 3.8 | 4.7 | 5.6 | 7.5 | 9.2 | 11 | 14.5 | 18
k |  | 0.96 | 1.2 | 1.5 | 1.65 | 2.2 | 2.5 | 3 | 4 | 5
L | 3 | h6 | h6
| 4 | h6 | h6 | h6 | h6
| 5 | h6 | h6 | h6 | h6 | h6
| 6 | h6 | h6 | h6 | h6 | h6 | h6
| 8 | h6 | h6 | h6 | h6 | h6 | h6 | h6
| 10 | h6 | h6 | h6 | h6 | h6 | h6 | h6
| 12 | h6 | h6 | h6 | h6 | h6 | h6 | h6 | h6
| 14 |  |  |  | h6 | h6 | h6 | h6
| 16 |  | h6 | h6 | h6 | h6 | h6 | h6 | h6 | h6
| 18 |  |  | h6 | h6 | h6 | h6 | h
| 20 |  | h6 | h6 | h6 | h6 | h6 | h6 | h6 | h6
| 22 |  |  |  | h6 | h6 | h6 | h
| 25 |  |  |  | h6 | h6 | h6 | h6 | h6 | h6
| 30 |  |  |  | h6 | h6 | h6 | h6 | h6 | h6
| 35 |  |  |  | h6 | h6 | h6 | h6 | h6 | h6
| 40 |  |  |  | h6 | h6 | h6 | h6 | h6 | h6
| 45 |  |  |  |  | h6 | h6 | h6 | h6 | h6
| 50 |  |  |  |  | h6 | h6 | h6 | h6 | h6
| 60 |  |  |  |  | h | h6 | h6 | h6 | h6
| 70 | [5 empty] | h6 | h6 | h6 | h6
| 80 | [5 empty] | h | h6 | h | h6
| 90 | [5 empty] | h | h6 | h
| 100 | [5 empty] | h | h | h | h
| 110 | [7 empty] | h
| 120 | [7 empty] | h
| 130 | [7 empty] | h
| 150 | [7 empty] | h

## List17
DIN 965 TX A2/A4
Šrouby se zápustnou hlavou
a vnitřní hvězdicí
Rozměr
d1 |  | M 2 | M 2,5 | M 3 | M 4 | M 5 | M 6
k |  | 1.2 | 1.5 | 1.65 | 2.2 | 2.5 | 3
d2 |  | 3.8 | 4.7 | 5.6 | 7.5 | 9.2 | 11
klíč |  | TX 6 | TX 8 | TX 10 | TX 20 | TX 25 | TX 30
L | 3 | h6 | h6
| 4 | h6 | h6
| 5 | h6 | h6 | h
| 6 | h6 | h6 | h6 | h
| 8 | h6 | h6 | h6 | h6
| 10 | h6 | h6 | h6 | h6 | h6 | h6
| 12 | h6 | h6 | h6 | h6 | h6 | h6
| 16 | h6 | h6 | h6 | h6 | h6 | h6
| 20 | h6 | h6 | h6 | h6 | h6 | h6
| 25 |  |  |  | h6 | h6 | h6
| 30 |  |  |  | h6 | h6 | h6
| 35 |  |  |  | h6 | h6 | h6
| 40 |  |  |  | h6 | h6 | h6

## List18
DIN 966 A2/A4
Šrouby se zápustnou hlavou čočkovitou
a křížovou drážkou
Rozměr
d1 |  | M 2 | M 2,5 | M 3 | M 4 | M 5 | M 6 | M 8
d2 max. |  | 3.8 | 4.7 | 5.5 | 8.4 | 9.3 | 11.3 | 15.8
k |  | 1.2 | 1.5 | 1.65 | 2.2 | 2.5 | 3 | 4
L | 3 | h
| 4 | h
| 5 | h | h6 | h6
| 6 | h | h6 | h6 | h6 | h
| 8 | h | h6 | h6 | h6 | h6 | h
| 10 | h | h6 | h6 | h6 | h6 | h6
| 12 | h | h | h6 | h6 | h6 | h6 | h
| 14 |  |  | h | h | h | h
| 16 | h | h | h6 | h6 | h6 | h6 | h
| 18 |  |  | h | h | h | h
| 20 | h |  | h6 | h6 | h6 | h6 | h
| 22 |  |  | h | h | h | h6
| 25 |  |  | h6 | h6 | h6 | h6 | h
| 30 |  |  | h | h6 | h6 | h6 | h
| 35 |  |  |  | h6 | h | h6 | h
| 40 |  |  |  | h6 | h | h6 | h
| 45 |  |  |  |  | h | h | h
| 50 |  |  |  | h | h | h | h
| 60 |  |  |  | h | h | h | h
| 70 |  |  |  |  | h | h | h
| 80 |  |  |  |  | h | h | h
| 90 |  |  |  |  | h | h
| 100 | [5 empty] | h

## List19
DIN 7985 A2/A4
Šrouby s půlkulatou hlavou a křížovou drážkou
Rozměr
d1 |  | M 1,6 | M 2 | M 2,5 | M 3 | M 4 | M 5 | M 6 | M 8
d2 max. |  | 3.2 | 4 | 5 | 6 | 8 | 10 | 12 | 16
k max. |  | 1.42 | 1.72 | 2.12 | 2.52 | 3.25 | 3.95 | 4.75 | 6.15
m |  | 1.8 | 2.5 | 2.7 | 3.1 | 4.6 | 5.3 | 6.8 | 9
L | 3 | h6 | h6
| 4 | h6 | h6 | h6 | h6
| 5 | h6 | h6 | h6 | h6 | h6
| 6 | h6 | h6 | h6 | h6 | h6 | h6
| 8 | h6 | h6 | h6 | h6 | h6 | h6 | h6
| 10 | h6 | h6 | h6 | h6 | h6 | h6 | h6 | h6
| 12 | h6 | h6 | h6 | h6 | h6 | h6 | h6 | h6
| 14 |  | h6 | h6 | h6 | h6 | h6 | h
| 16 | 6 | h6 | h6 | h6 | h6 | h6 | h6 | h6
| 18 |  | h6 | h6 | h6 | h6 | h6 | h
| 20 |  | h6 | h6 | h6 | h6 | h6 | h6 | h6
| 22 |  |  | h | h6 | h6 | h6
| 25 |  |  | h6 | h6 | h6 | h6 | h6 | h6
| 30 |  |  |  | h6 | h6 | h6 | h6 | h6
| 35 |  |  |  | h6 | h6 | h6 | h6 | h6
| 40 |  |  |  | h6 | h6 | h6 | h6 | h6
| 45 |  |  |  | h6 | h6 | h6 | h6 | h6
| 50 |  |  |  | h6 | h6 | h6 | h6 | h6
| 55 |  |  |  |  | h | h | h
| 60 |  |  |  |  | h | h6 | h6 | h6
| 70 | [5 empty] | h6 | h6 | h
| 80 | [5 empty] | h6 | h6 | h
| 90 | [5 empty] | h6 | h6 | h
| 100 | [5 empty] | h | h

## List20
DIN 7985 TX A2/A4
Šrouby s válcovou hlavou čočkovou
a vnitřní šestihrannou hvězdicí
Rozměr
d1 |  | M 2 | M 2,5 | M 3 | M 4 | M 5 | M 6
d2 max |  | 4 | 5 | 5.6 | 8 | 9.5 | 12
k max. |  | 1.6 | 2.1 | 2.4 | 3.1 | 3.7 | 4.6
t max. |  | 0.77 | 1.04 | 1.27 | 1.66 | 1.91 | 2.42
A~ |  | 1.75 | 2.4 | 2.8 | 3.95 | 4.5 | 5.6
L | 3 | h6 | h6
| 4 | h6 | h6
| 5 | h6 | h6 | h
| 6 | h6 | h6 | h6 | h
| 8 | h6 | h6 | h6 | h6 | h6 | h
| 10 | h6 | h6 | h6 | h6 | h6 | h6
| 12 | h6 | h6 | h6 | h6 | h6 | h6
| 16 | h6 | h6 | h6 | h6 | h6 | h6
| 20 | h6 | h6 | h6 | h6 | h6 | h6
| 25 |  |  | h | h6 | h6 | h6
| 30 |  |  | h | h6 | h6 | h6
| 35 |  |  |  | h6 | h6 | h6
| 40 |  |  |  | h6 | h6 | h6
| 50 | [5 empty] | h

## List21
AN 5952 A2
Šrouby s čočkovou hlavou ECO-FIX
a křížovou drážkou
Rozměr
d1 |  | M 2,5 | M 3 | M 4 | M 5 | M 6
d2 |  | 6.5 | 8 | 10 | 12 | 14
k |  | 1.9 | 2.1 | 2.5 | 3.2 | 4
m~ |  | 2.6 | 3.5 | 4.1 | 4.8 | 6.2
t min./max. |  | 1/1,42 | 0,86/1,43 | 1,45/2,03 | 2,14/2,73 | 2,26/2,86
L | 4 | h | h
| 5 | h | h
| 6 | h | h | h
| 8 | h | h | h | h
| 10 |  | h | h | h
| 12 |  | h | h | h | h
| 16 |  |  | h | h | h
| 20 |  |  | h | h | h
| 25 |  |  | h | h | h
| 30 |  |  |  |  | h

## List22
AN 10649 A2
Šrouby s čočkovou hlavou ECO-FIX
a vnitřní šestihrannou hvězdicí
Rozměr
| d1 |  | M 3 | M 4 | M 5 | M 6
| d2 |  | 8 | 10 | 12 | 14
| k |  | 2.4 | 3 | 3.8 | 4.5
| t min./max. |  | 1/1,3 | 1,3/1,7 | 1,5/1,9 | 1,9/2,3
| TX |  | X10 | X20 | X25 | X30
| A~ |  | 2.8 | 3.9 | 4.5 | 5.6
| L | 6 | h
|  | 8 | h | h | h
|  | 10 | h | h | h
|  | 12 | h | h | h | h
|  | 16 |  | h | h | h
|  | 20 |  |  | h | h
|  | 25 |  |  |  | h

## List23
DIN 186 A2/A4
Šrouby s hlavou T a s čtyřhranem
Rozměr
d1 |  | M 8 | M 10 | M 12 | M 16 | M 20
b |  | 22 | 26 | 30 | 38 | 46
a |  | 18 | 21 | 26 | 30 | 36
k |  | 5.5 | 7 | 8 | 10.5 | 13
s |  | 8 | 10 | 12 | 16 | 20
L | 30 | h6
| 35 | h6
| 40 | h6 | h6 | h6
| 45 | h6 | h6 | h6
| 50 | h6 | h6 | h6 | h6
| 55 | h6 | h6 | h6 | h6
| 60 | h6 | h6 | h6 | h6 | h6
| 70 |  | h6 | h6 | h6 | h6
| 80 |  | h6 | h6 | h6 | h6
| 90 |  | h6 | h6 | h6 | h6
| 100 |  | h6 | h6 | h6 | h6
| 110 |  |  |  | h6 | h6
| 120 |  |  |  | h6 | h6

## List24
DIN 444 A2/A4
Otočné šrouby s okem
Rozměr
d1 |  | M 6 | M 8 | M 10 | M 12 | M 16 | M 20 | M 24
b L < 125 |  | 18 | 22 | 26 | 30 | 38 | 46 | 56
b L > 125 |  | - | 28 | 32 | 36 | 44 | 52 | 60
d2 H9 |  | 6 | 8 | 10 | 12 | 16 | 18 | 22
d3 |  | 14 | 18 | 20 | 25 | 32 | 40 | 45
s |  | 7 | 9 | 12 | 14 | 17 | 22 | 25
L | 30 | h6 | h6
| 35 | h6 | h6
| 40 | h6 | h6 | h6
| 45 | h6 | h6 | h6
| 50 | h6 | h6 | h6 | h6
| 55 | h6 | h6 | h6 | h6
| 60 | h6 | h6 | h6 | h6 | h6
| 65 |  | h6 | h6 | h6 | h6
| 70 | h | h6 | h6 | h6 | h6 | h6
| 75 |  | h6 | h6 | h6 | h6 | h6
| 80 |  | h6 | h6 | h6 | h6 | h6 | h6
| 90 |  | h6 | h6 | h6 | h6 | h6 | h6
| 100 |  | h6 | h6 | h6 | h6 | h6 | h6
| 110 |  |  | h6 | h6 | h6 | h6 | h6
| 120 |  |  | h6 | h6 | h6 | h6 | h6
| 130 |  |  |  | h6 | h6 | h6 | h6
| 140 |  |  |  | h6 | h6 | h6 | h6
| 150 |  |  |  | h6 | h6 | h6 | h6

## List25
DIN 603 A2/A4
Šrouby vratové
Rozměr
d1 |  | M 5 | M 6 | M 8 | M 10 | M 12 | M 16
b L=fvf125 mm |  | 16 | 18 | 22 | 26 | 30 | 38
b L=fvf125 mm |  | 22 | 24 | 28 | 32 | 36 | 44
d2 max. |  | 13.55 | 16.55 | 20.65 | 24.65 | 30.65 | 38.8
k max. |  | 3.3 | 3.88 | 4.88 | 5.38 | 6.95 | 8.95
f max. |  | 4.1 | 4.6 | 5.6 | 6.6 | 8.75 | 12.9
v max. |  | 5.48 | 6.48 | 8.58 | 10.58 | 12.7 | 16.7
L | 12 | h | h | h
| 16 | h6 | h6 | h6 | h
| 20 | h6 | h6 | h6 | h6
| 25 | h6 | h6 | h6 | h6 | h6
| 30 | h6 | h6 | h6 | h6 | h6 | h6
| 35 | h6 | h6 | h6 | h6 | h6 | h6
| 40 | h6 | h6 | h6 | h6 | h6 | h6
| 45 | h6 | h6 | h6 | h6 | h6 | h6
| 50 | h6 | h6 | h6 | h6 | h6 | h6
| 55 | h6 | h6 | h6 | h6 | h6 | h6
| 60 | h6 | h6 | h6 | h6 | h6 | h6
| 65 | h6 | h6 | h6 | h6 | h6 | h6
| 70 | h6 | h6 | h6 | h6 | h6 | h6
| 75 | h6 | h6 | h6 | h6 | h6 | h6
| 80 | h6 | h6 | h6 | h6 | h6 | h6
| 90 | h | h6 | h6 | h6 | h6 | h6
| 100 | h | h6 | h6 | h6 | h6 | h6
| 110 | h | h6 | h6 | h6 | h6 | h6
| 120 |  | h6 | h6 | h6 | h6 | h6
| 130 |  | h | h6 | h6 | h6 | h6
| 140 |  | h | h6 | h6 | h6 | h6
| 150 |  | h | h6 | h6 | h6 | h6
| 160 |  |  | h | h | h | h
| 170 |  |  | h
| 180 |  |  | h | h | h | h
| 190 |  |  | h
| 200 |  |  | h | h | h | h
| 220 |  |  |  | h | h | h
| 240 |  |  |  | h | h | h
| 260 |  |  |  | h | h | h
| 280 |  |  |  | h | h | h
| 300 |  |  |  |  | h | h

## List26
DIN 975 A2/A4
Závitové tyče
Rozměr |  | Rozměr
d1 | L | d1 | L
M 2 | 1000 | M 20 | 1000
M 2,5 | 1000 | M 22 | 1000
M 3 | 1000 | M 24 | 1000
M 4 | 1000 | M 27 | 1000
M 5 | 1000 | M 30 | 1000
M 6 | 1000 | M 33 | 1000
M 8 | 1000 | M 36 | 1000
M 10 | 1000 | M 39 | 1000
M 12 | 1000 | M 42 | 1000
M 14 | 1000 | M 45 | 1000
M 16 | 1000 | M 48 | 1000
M 18 | 1000 | M 52 | 1000

## List27
DIN 975 L závit A2/A4
Závitové tyče (levý závit)
Rozměr
| d1 | L
| M 3 | 1000
| M 4 | 1000
| M 5 | 1000
| M 6 | 1000
| M 8 | 1000
| M 10 | 1000
| M 12 | 1000
| M 14 | 1000
| M 16 | 1000
| M 18 | 1000
| M 20 | 1000

## List28
AN 500 A2
Šrouby "Becher" s nízkou
půlkulatou hlavou a drážkou
Rozměr
d1 |  | M 3 | M 4 | M 5 | M 6 | M 8
d2 |  | 7 | 10 | 12.5 | 15 | 20
k |  | 2 | 2.2 | 2.7 | 3.3 | 4.4
n |  | 0.8 | 1.2 | 1.2 | 1.6 | 2
t |  | 1 | 1 | 1.2 | 1.5 | 2
L | 5 | h | h
| 6 | h | h
| 8 | h | h | h | h
| 10 | h | h | h | h
| 12 | h | h | h | h | h
| 16 | h | h | h | h | h
| 20 | h | h | h | h | h
| 25 | h | h | h | h | h
| 30 | h | h | h | h | h
| 35 | h | h | h | h | h
| 40 | h | h | h | h | h
| 45 | h | h | h | h | h
| 50 | h | h | h | h | h
| 60 |  | h | h | h | h
| 70 |  | h | h | h | h
| 80 |  |  | h | h | h
| 90 |  |  | h | h | h
| 100 |  |  | h | h | h
| 120 |  |  |  |  | h

## List29
DIN 316 AF A2/A4
Šrouby křídlaté
Rozměr
d1 |  | M 3 | M 4 | M 5 | M 6 | M 8 | M 10 | M 12
d2 max. |  | 8 | 8 | 10.3 | 12.7 | 13.8 | 16.5 | 22.5
e max. |  | 17.6 | 17.6 | 22.5 | 27.8 | 30.3 | 36.2 | 49.4
h max. |  | 8.6 | 8.6 | 11 | 13.6 | 14.8 | 17.7 | 24.1
g |  | 1.6 | 1.6 | 2.1 | 2.5 | 2.8 | 3.3 | 4.5
L | 10 | h6 | h6 | h6 | h6
| 12 | h6 | h6 | h6 | h6
| 16 | h6 | h6 | h6 | h6 | h6 | h6
| 20 | h6 | h6 | h6 | h6 | h6 | h6 | h6
| 25 | h6 | h6 | h6 | h6 | h6 | h6 | h6
| 30 | h6 | h6 | h6 | h6 | h6 | h6 | h6
| 35 |  | h6 | h6 | h6 | h6 | h6 | h6
| 40 |  | h6 | h6 | h6 | h6 | h6 | h6
| 45 |  |  | h6 | h6 | h6 | h6 | h6
| 50 |  |  | h6 | h6 | h6 | h6 | h6
| 55 |  |  |  |  | h6 | h6 | h6
| 60 |  |  |  |  | h6 | h6 | h6
NF | lze také objednat

## List30
DIN 404 A2
Šrouby s válcovou hlavou zajišťovací
Rozměr
| d1 |  | M 3 | M 4 | M 5 | M 6
| d2 |  | 5.5 | 7 | 8.5 | 10
| d3 |  | 1.5 | 2 | 2.5 | 3
| k |  | 4 | 5 | 6.5 | 8
| n |  | 0.8 | 1 | 1.2 | 1.6
| t min. |  | 1 | 1.4 | 1.7 | 2.2
| e |  | 1.5 | 2 | 2.5 | 3
| L | 4 | h
|  | 5 | h | h
|  | 6 | h | h
|  | 8 | h | h | h
|  | 10 | h | h | h | h
|  | 12 | h | h | h | h
|  | 16 | h | h | h | h
|  | 20 | h | h | h | h
|  | 25 |  | h | h | h
|  | 30 |  | h | h | h

## List31
DIN 464 A2
Šrouby s vysokou rýhovanou hlavou
Rozměr
d1 |  | M 3 | M 4 | M 5 | M 6 | M 8
ds |  | 6 | 8 | 10 | 12 | 16
dk |  | 12 | 16 | 20 | 24 | 30
h |  | 7.5 | 9.5 | 11.5 | 15 | 18
k |  | 2.5 | 3.5 | 4 | 5 | 6
b |  | 9 | 12 | 15 | 18 | 24
L | 4 | h
| 5 | h | h
| 6 | h | h | h
| 8 | h | h | h | h
| 10 | h | h | h | h
| 12 | h | h | h | h | h
| 16 | h | h | h | h | h
| 20 | h | h | h | h | h
| 25 |  | h |  | h | h

## List32
DIN 653 A2
Šrouby s nízkou rýhovanou hlavou
Rozměr
d1 |  | M 3 | M 4 | M 5 | M 6 | M 8
dk |  | 12 | 16 | 20 | 24 | 30
e |  | 2 | 3 | 3 | 4 | 5
k |  | 2.5 | 3.5 | 4 | 5 | 6
L | 8 |  | h
| 10 | h | h | h | h
| 12 | h | h | h | h | h
| 16 | h | h | h | h | h
| 20 | h | h | h | h | h
| 25 |  | h | h | h | h
| 30 |  |  | h | h | h

## List33
DIN 921 A2
Šroub s velkou plochou válcovou hlavou
Rozměr
| d1 |  | M 2 | M 3 | M 4 | M 5 | M 6
| d2 |  | 6 | 8 | 12 | 16 | 20
| k |  | 1.2 | 1.8 | 2.4 | 2.7 | 3.1
| n |  | 0.5 | 0.8 | 1 | 1.2 | 1.6
| t min. |  | 0.6 | 0.9 | 1.2 | 1.3 | 1.5
| L | 3 | h
|  | 4 | h | h
|  | 5 | h | h | h
|  | 6 |  | h | h | h
|  | 8 |  | h | h | h | h
|  | 10 |  | h | h | h | h
|  | 12 |  | h | h | h | h
|  | 16 |  | h | h | h | h
|  | 20 |  |  |  | h | h
|  | 25 |  |  |  |  | h

## List34
DIN 906 A2/A4
Kuželové zátky s vnitř. šestihranem
Rozměr zátky
| d1=R | b | s | t
|  | js 16 |  | min
| 1/8" | 8 | 5 | 4
| 1/4" | 10 | 7 | 5
| 3/8" | 10 | 8 | 5
| 1/2" | 10 | 10 | 5
| 3/4" | 12 | 12 | 6
| 1" | 12 | 17 | 6
| 1 1/4" | 15 | 19 | 7.5
| 1 1/2" | 20 | 24 | 11.5
| 2" | 22 | 32 | 17
Rozměr zátky
| d1 | b | s | t
|  | js 16 |  | min
| 8 x 1 | 8 | 4 | 4
| 10 x 1 | 8 | 5 | 4
| 12 x 1,5 | 10 | 6 | 5
| 14 x 1,5 | 10 | 7 | 5
| 16 x 1,5 | 10 | 8 | 5
| 18 x 1,5 | 10 | 8 | 5
| 20 x 1,5 | 10 | 10 | 5
| 22 x 1,5 | 10 | 10 | 5
| 24 x 1,5 | 12 | 12 | 6
| 26 x 1,5 | 12 | 12 | 6
| 27 x 2 | 12 | 12 | 6
| 30 x 1,5 | 12 | 17 | 6
| 30 x 2 | 12 | 17 | 6

## List35
DIN 908 A2/A4
Šrouby vypouštěcí s vnitřním
šestihr. a nákružkem
Rozměr zátky
| d1=R | c | d2 | i | s | t
|  |  | h14 |  |  | min.
| 1/8" | 3 | 14 | 8 | 5 | 5
| 1/4" | 3 | 18 | 12 | 6 | 7
| 3/8" | 3 | 22 | 12 | 8 | 7.5
| 1/2" | 4 | 26 | 14 | 10 | 7.5
| 3/4" | 4 | 32 | 16 | 12 | 9
| 1" | 5 | 39 | 16 | 17 | 9
| 1 1/8" | 5 | 44 | 16 | 19 | 10.5
| 1 1/4" | 5 | 49 | 16 | 22 | 10.5
| 1 1/2" | 5 | 55 | 16 | 24 | 10.5
| 1 3/4" | 5 | 62 | 20 | 32 | 14
| 2" | 5 | 68 | 20 | 32 | 14
Rozměr zátky
| d1 | c | d2 | i | s | t
|  |  | h14 |  |  | min.
| 10 x 1 | 3 | 14 | 8 | 5 | 5
| 12 x 1,5 | 3 | 17 | 12 | 6 | 7
| 14 x 1,5 | 3 | 19 | 12 | 6 | 7
| 16 x 1,5 | 3 | 21 | 12 | 8 | 7.5
| 18 x 1,5 | 4 | 23 | 12 | 8 | 7.5
| 20 x 1,5 | 4 | 25 | 14 | 10 | 7.5
| 22 x 1,5 | 4 | 27 | 14 | 10 | 7.5
| 24 x 1,5 | 4 | 29 | 14 | 12 | 7.5
| 26 x 1,5 | 4 | 31 | 16 | 12 | 9
| 27 x 2 | 4 | 32 | 16 | 12 | 9
| 30 x 1,5 | 4 | 36 | 16 | 17 | 9
| 30 x 2 | 4 | 36 | 16 | 17 | 9

## List36
DIN 910 A2/A4
Šrouby vypouštěcí s vnějším
šestihr. a nákružkem
Rozměr zátky
| d1=G | c | d2 | i | s
h14
| 1/8" | 3 | 14 | 8 | 10
| 1/4" | 3 | 18 | 12 | 13
| 3/8" | 3 | 22 | 12 | 17
| 1/2" | 4 | 26 | 14 | 19
| 5/8" | 4 | 28 | 14 | 19
| 3/4" | 4 | 32 | 16 | 24
| 1" | 5 | 39 | 16 | 27
| 1 1/8" | 5 | 44 | 16 | 27
| 1 1/4" | 5 | 49 | 16 | 30
| 1 1/2" | 5 | 55 | 16 | 30
| 1 3/4" | 5 | 62 | 20 | 36
| 2" | 5 | 68 | 20 | 36
Rozměr zátky
| d1 | c | d2 | i | s
h14
| 10 x 1 | 3 | 14 | 8 | 10
| 12 x 1,5 | 3 | 17 | 12 | 13
| 14 x 1,5 | 3 | 19 | 12 | 13
| 16 x 1,5 | 3 | 21 | 12 | 17
| 18 x 1,5 | 4 | 23 | 12 | 17
| 20 x 1,5 | 4 | 25 | 14 | 19
| 22 x 1,5 | 4 | 27 | 14 | 19
| 24 x 1,5 | 4 | 29 | 14 | 22
| 26 x 1,5 | 4 | 31 | 16 | 24
| 27 x 2 | 4 | 32 | 16 | 24
| 30 x 1,5 | 4 | 36 | 16 | 24
| 30 x 2 | 4 | 36 | 16 | 24

## List37
DIN 580 A2/A4
Šrouby závěsné
Rozměr
d1 | h | b | d2 | d3 | d4
M 6 | 31 | 11 | 27 | 16 | 16
M 8 | 36 | 13 | 36 | 20 | 20
M 10 | 45 | 17 | 45 | 25 | 25
M 12 | 53 | 20.5 | 54 | 30 | 30
M 16 | 62 | 27 | 63 | 35 | 35
M 20 | 71 | 30 | 72 | 40 | 40
M 24 | 90 | 36 | 90 | 50 | 50
M 27 | 109 | 45 | 108 | 65 | 60
M 30 | 109 | 45 | 108 | 65 | 60
M 36 | 128 | 54 | 126 | 75 | 70

## List38
DIN 938 A2/A4
Šrouby závrtné 1.0 D
Rozměr
d1 |  | M 6 | M 8 | M 10 | M 12 | M 16 | M 20 | M 24
b |  | 18 | 22 | 26 | 30 | 38 | 46 | 54
e |  | 6 | 8 | 10 | 12 | 16 | 20 | 24
L | 16 | h6 | h6 | h6 | h6
| 20 | h6 | h6 | h6 | h6
| 25 | h6 | h6 | h6 | h6
| 30 | h6 | h6 | h6 | h6 | h6
| 35 | h6 | h6 | h6 | h6 | h6
| 40 | h6 | h6 | h6 | h6 | h6 | h6
| 45 | h6 | h6 | h6 | h6 | h6 | h6 | h6
| 50 | h6 | h6 | h6 | h6 | h6 | h6 | h6
| 55 | h6 | h6 | h6 | h6 | h6 | h6 | h6
| 60 | h6 | h6 | h6 | h6 | h6 | h6 | h6
| 65 | h6 | h6 | h6 | h6 | h6 | h6 | h6
| 70 | h6 | h6 | h6 | h6 | h6 | h6 | h6
| 75 | h6 | h6 | h6 | h6 | h6 | h6 | h6
| 80 | h6 | h6 | h6 | h6 | h6 | h6 | h6
| 85 | h6 | h6 | h6 | h6 | h6 | h6 | h6
| 90 | h6 | h6 | h6 | h6 | h6 | h6 | h6
| 95 | h6 | h6 | h6 | h6 | h6 | h6 | h6
| 100 | h6 | h6 | h6 | h6 | h6 | h6 | h6
| 110 | h6 | h6 | h6 | h6 | h6 | h6 | h6
| 120 | h6 | h6 | h6 | h6 | h6 | h6 | h6

## List39
DIN 939 A2/A4
Šrouby závrtné 1.25 D
Rozměr
d1 |  | M 6 | M 8 | M 10 | M 12 | M 16 | M 20 | M 24
b |  | 18 | 22 | 26 | 30 | 38 | 46 | 54
e |  | 7.5 | 10 | 12 | 15 | 20 | 25 | 30
L | 16 | h6 | h6 | h6 | h6
| 20 | h6 | h6 | h6 | h6
| 25 | h6 | h6 | h6 | h6 | h6
| 30 | h6 | h6 | h6 | h6 | h6
| 35 | h6 | h6 | h6 | h6 | h6
| 40 | h6 | h6 | h6 | h6 | h6 | h6
| 45 | h6 | h6 | h6 | h6 | h6 | h6 | h6
| 50 | h6 | h6 | h6 | h6 | h6 | h6 | h6
| 55 | h6 | h6 | h6 | h6 | h6 | h6 | h6
| 60 | h6 | h6 | h6 | h6 | h6 | h6 | h6
| 65 | h6 | h6 | h6 | h6 | h6 | h6 | h6
| 70 | h6 | h6 | h6 | h6 | h6 | h6 | h6
| 75 | h6 | h6 | h6 | h6 | h6 | h6 | h6
| 80 | h6 | h6 | h6 | h6 | h6 | h6 | h6
| 85 | h6 | h6 | h6 | h6 | h6 | h6 | h6
| 90 | h6 | h6 | h6 | h6 | h6 | h6 | h6
| 95 | h6 | h6 | h6 | h6 | h6 | h6 | h6
| 100 | h6 | h6 | h6 | h6 | h6 | h6 | h6
| 110 | h6 | h6 | h6 | h6 | h6 | h6 | h6
| 120 | h6 | h6 | h6 | h6 | h6 | h6 | h6

## List40
DIN 417 A2
Šrouby stavěcí s drážkou a čípkem
Rozměr
d1 |  | M 2,5 | M 3 | M 4 | M 5 | M 6 | M 8 | M 10 | M 12
t min. |  | 0.72 | 0.8 | 1.12 | 1.28 | 1.6 | 2 | 2.4 | 2.8
z |  | 1.25 | 1.5 | 2 | 2.5 | 3 | 4 | 5 | 6
d2 |  | 1.5 | 2 | 2.5 | 3.5 | 4 | 5.5 | 7 | 8.5
L | 3 | h | h
| 4 | h | h | h
| 5 | h | h | h | h | h
| 6 | h | h | h | h | h
| 8 | h | h | h | h | h | h
| 10 | h | h | h | h | h | h | h
| 12 | h | h | h | h | h | h | h | h
| 16 | h | h | h | h | h | h | h | h
| 20 |  | h | h | h | h | h | h | h
| 25 |  | h | h | h | h | h | h | h
| 30 |  |  |  | h | h | h | h | h
| 35 |  |  |  |  | h | h | h | h
| 40 | [5 empty] | h | h | h

## List41
DIN 427 A2/A4
Šrouby bez hlavy s drážkou
Rozměr
d1 |  | M 3 | M 4 | M 5 | M 6 | M 8 | M 10
b |  | 3.6 | 4.8 | 6 | 7.2 | 9.6 | 12
n |  | 0.4 | 0.6 | 0.8 | 1 | 1.2 | 1.6
t min. |  | 0.8 | 1.12 | 1.28 | 1.6 | 2 | 2.4
L | 6 | h6
| 8 | h6 | h6
| 10 | h6 | h6 | h6
| 12 | h6 | h6 | h6 | h6
| 16 | h6 | h6 | h6 | h6 | h6
| 20 | h6 | h6 | h6 | h6 | h6 | h6
| 25 | h | h | h6 | h6 | h6 | h6
| 30 | h | h | h | h | h6 | h6
| 35 |  | h | h | h | h | h
| 40 |  | h | h | h | h | h

## List42
DIN 438 A2
Šrouby stavěcí s drážkou a kuž.důlkem
Rozměr
d1 |  | M 2,5 | M 3 | M 4 | M 5 | M 6 | M 8 | M 10 | M 12
n |  | 0.4 | 0.4 | 0.6 | 0.8 | 1 | 1.2 | 1.6 | 2
t min. |  | 0.72 | 0.8 | 1.12 | 1.28 | 1.6 | 2 | 2.4 | 2.8
z max. |  | 1.2 | 1.4 | 2 | 2.5 | 3 | 5 | 6 | 8
L | 3 | h | h
| 4 | h | h | h
| 5 | h | h | h | h | h
| 6 | h | h | h | h | h
| 8 | h | h | h | h | h | h
| 10 | h | h | h | h | h | h | h
| 12 | h | h | h | h | h | h | h
| 16 | h | h | h | h | h | h | h
| 20 |  | h | h | h | h | h | h
| 25 |  | h | h | h | h | h | h
| 30 |  |  |  | h | h | h | h
| 35 |  |  |  |  | h | h | h
| 40 | [5 empty] | h | h

## List43
DIN 551 A1/A4
Šrouby stavěcí s drážkou
a plochým koncem
Rozměr
d1 |  | M 1,6 | M 2 | M 2,5 | M 3 | M 4 | M 5 | M 6 | M 8 | M 10
n |  | 0.25 | 0.25 | 0.4 | 0.4 | 0.6 | 0.8 | 1 | 1.2 | 1.6
t min. |  | 0.56 | 0.64 | 0.72 | 0.8 | 1.12 | 1.28 | 1.6 | 2 | 2.4
L | 2 | 5 | 5
| 3 | 5 | 5 | 56 | 56
| 4 | 5 | 5 | 56 | 56 | 56
| 5 | 5 | 5 | 56 | 56 | 56 | 56
| 6 | 5 | 5 | 56 | 56 | 56 | 56 | 56
| 8 | 5 | 5 | 56 | 56 | 56 | 56 | 56 | 56
| 10 | 5 | 5 | 56 | 56 | 56 | 56 | 56 | 56 | 56
| 12 |  | 5 | 56 | 56 | 56 | 56 | 56 | 56 | 56
| 16 |  | 5 | 56 | 56 | 56 | 56 | 56 | 56 | 56
| 20 |  |  |  | 56 | 56 | 56 | 56 | 56 | 56
| 25 |  |  |  |  | 56 | 56 | 56 | 56 | 56
| 30 |  |  |  |  | 56 | 56 | 56 | 56 | 56
| 35 | [6 empty] | 56 | 56 | 56
| 40 | [5 empty] | 5 | 56 | 56 | 56
| 45 | [6 empty] | 5 | 56 | 56
| 50 | [7 empty] | 56 | 56
| 60 | [6 empty] | 5 | 56 | 56

## List44
DIN 553 A1/A4
Šrouby stavěcí s drážkou a hrotem
Rozměr
d1 |  | M 1,6 | M 2 | M 2,5 | M 3 | M 4 | M 5 | M 6 | M 8 | M 10
n |  | 0.25 | 0.25 | 0.4 | 0.4 | 0.6 | 0.8 | 1 | 1.2 | 1.6
t |  | 0.56 | 0.64 | 0.72 | 0.8 | 1.12 | 1.28 | 1.6 | 2 | 2.4
a nad linií |  | 120° | 120° | 120° | 120° | 120° | 120° | 120° | 120° | 120°
a pod linií |  | 90° | 90° | 90° | 90° | 90° | 90° | 90° | 90° | 90°
L | 2 | 5 | 5
| 3 | 5 | 5 | 5 | 56
| 4 | 5 | 5 | 5 | 56 | 56
| 5 | 5 | 5 | 5 | 56 | 56 | 56
| 6 | 5 | 5 | 5 | 56 | 56 | 56 | 56
| 8 | 5 | 5 | 5 | 56 | 56 | 56 | 56 | 56
| 10 | 5 | 5 | 5 | 56 | 56 | 56 | 56 | 56 | 56
| 12 |  | 5 | 5 | 56 | 56 | 56 | 56 | 56 | 56
| 16 |  | 5 | 5 | 56 | 56 | 56 | 56 | 56 | 56
| 20 |  |  |  | 56 | 56 | 56 | 56 | 56 | 56
| 25 |  |  |  |  | 56 | 56 | 56 | 56 | 56
| 30 |  |  |  |  | 56 | 56 | 56 | 56 | 56
| 35 | [5 empty] | 5 | 56 | 56 | 56
| 40 | [6 empty] | 56 | 56 | 56
| 45 | [7 empty] | 56 | 56
| 50 | [7 empty] | 56 | 56
| 60 | [7 empty] | 56 | 56

## List45
DIN 913 A2/A4
Šrouby stavěcí s vnitřním šestihranem
a plochým koncem
Rozměr
d1 |  | M 1,6 | M 2 | M 2,5 | M 3 | M 4 | M 5 | M 6 | M 8 | M 10 | M 12 | M 16 | M 20
s |  | 0.7 | 0.9 | 1.3 | 1.5 | 2 | 2.5 | 3 | 4 | 5 | 6 | 8 | 10
t min.nad linií |  | 0.7 | 0.8 | 1.2 | 1.2 | 1.5 | 2 | 2 | 3 | 4 | 4.8 | 6.4 | 8
t min.pod linií |  | 1.5 | 1.7 | 2 | 2 | 2.5 | 3 | 3.5 | 5 | 6 | 8 | 10 | 12
L | 2 | h | h6
| 3 | h | h6 | h6 | h6
| 4 | h | h6 | h6 | h6 | h6 | h
| 5 | h | h6 | h6 | h6 | h6 | h6 | h6
| 6 | h | h6 | h6 | h6 | h6 | h6 | h6 | h
| 8 | h | h6 | h6 | h6 | h6 | h6 | h6 | h6
| 10 |  | h6 | h6 | h6 | h6 | h6 | h6 | h6 | h6
| 12 |  | h6 | h6 | h6 | h6 | h6 | h6 | h6 | h6 | h6
| 16 |  | h6 | h6 | h6 | h6 | h6 | h6 | h6 | h6 | h6 | h6
| 20 |  |  |  | h6 | h6 | h6 | h6 | h6 | h6 | h6 | h6 | h6
| 25 |  |  |  | h6 | h6 | h6 | h6 | h6 | h6 | h6 | h6 | h6
| 30 |  |  |  | h6 | h6 | h6 | h6 | h6 | h6 | h6 | h6 | h6
| 35 | [5 empty] | h6 | h6 | h6 | h6 | h6 | h6 | h6
| 40 |  |  |  | h | h | h6 | h6 | h6 | h6 | h6 | h6 | h6
| 45 | [6 empty] | h6 | h6 | h6 | h6 | h6 | h6
| 50 | [6 empty] | h6 | h6 | h6 | h6 | h6 | h6
| 60 | [6 empty] | h6 | h6 | h6 | h6 | h6 | h6
| 70 | [6 empty] | h | h | h6 | h6 | h6 | h6
| 80 | [7 empty] | h | h | h6 | h6 | h6
| 90 | [7 empty] | h | h | h6 | h6 | h6
| 100 | [10 empty] | h6 | h6

## List46
DIN 914 A2/A4
Šrouby stavěcí s vnitřním
šestihranem a hrotem
Rozměr
d1 |  | M 2 | M 2,5 | M 3 | M 4 | M 5 | M 6 | M 8 | M 10 | M 12 | M 16 | M 20
s |  | 0.9 | 1.3 | 1.5 | 2 | 2.5 | 3 | 4 | 5 | 6 | 8 | 10
t nad linií |  | 0.8 | 1.2 | 1.2 | 1.5 | 2 | 2 | 3 | 4 | 4.5 | 6.4 | 8
t pod linií |  | 1.7 | 2 | 2 | 2.5 | 3 | 3.5 | 5 | 6 | 8 | 10 | 12
a nad linií |  | 120° | 120° | 120° | 120° | 120° | 120° | 120° | 120° | 120° | 120° | 120°
a pod linií |  | 90° | 90° | 90° | 90° | 90° | 90° | 90° | 90° | 90° | 90° | 90°
L | 3 | h | h | h
| 4 | h | h | h6 | h6
| 5 | h | h | h6 | h6 | h6 | h
| 6 | h | h | h6 | h6 | h6 | h6 | h
| 8 | h | h | h6 | h6 | h6 | h6 | h6
| 10 | h | h | h6 | h6 | h6 | h6 | h6 | h6
| 12 | h | h | h6 | h6 | h6 | h6 | h6 | h6 | h6
| 16 | h | h | h6 | h6 | h6 | h6 | h6 | h6 | h6 | h6
| 20 |  |  | h6 | h6 | h6 | h6 | h6 | h6 | h6 | h6 | h6
| 25 |  |  | h6 | h6 | h6 | h6 | h6 | h6 | h6 | h6 | h6
| 30 |  |  | h6 | h6 | h6 | h6 | h6 | h6 | h6 | h6 | h6
| 35 |  |  |  |  | h6 | h6 | h6 | h6 | h6 | h6 | h6
| 40 |  |  |  |  | h6 | h6 | h6 | h6 | h6 | h6 | h6
| 50 |  |  |  |  | h | h6 | h6 | h6 | h6 | h6 | h6
| 60 | [5 empty] | h6 | h6 | h6 | h6 | h6 | h6
| 70 | [8 empty] | h6 | h6 | h6
| 80 | [8 empty] | h6 | h6
| 90 | [8 empty] | h6 | h6
| 100 | [9 empty] | h6

## List47
DIN 915 A2/A4
Šrouby stavěcí s vnitřním
šestihranem a čípkem
Rozměr
d1 |  | M 2 | M 2,5 | M 3 | M 4 | M 5 | M 6 | M 8 | M 10 | M 12 | M 16 | M 20
s |  | 0.9 | 1.3 | 1.5 | 2 | 2.5 | 3 | 4 | 5 | 6 | 8 | 10
t min. |  | 1.7 | 2 | 2 | 2.5 | 3 | 3.5 | 5 | 6 | 8 | 10 | 12
z nad linií |  | 0,5-0,75 | 0,63-0,88 | 0,75-1 | 1-1,25 | 1,25-1,5 | 1,5-1,75 | 2-2,25 | 2,5-2,75 | 3-3,25 | 4-4,3 | 5-5,3
z pod linií |  | 1-1,25 | 1,25-1,5 | 1,5-1,75 | 2-2,25 | 2,5-2,75 | 3-3,25 | 4-4,3 | 5-5,3 | 6-6,3 | 8-8,36 | 10-10,36
L | 3 | h | h | h
| 4 | h | h | h6 | h6
| 5 | h | h | h6 | h6 | h6
| 6 | h | h | h6 | h6 | h6 | h6
| 8 | h | h | h6 | h6 | h6 | h6 | h6
| 10 | h | h | h6 | h6 | h6 | h6 | h6 | h6
| 12 | h | h | h6 | h6 | h6 | h6 | h6 | h6 | h6
| 16 | h | h | h6 | h6 | h6 | h6 | h6 | h6 | h6 | h6
| 20 |  |  | h6 | h6 | h6 | h6 | h6 | h6 | h6 | h6 | h6
| 25 |  |  | h6 | h6 | h6 | h6 | h6 | h6 | h6 | h6 | h6
| 30 |  |  | h6 | h6 | h6 | h6 | h6 | h6 | h6 | h6 | h6
| 35 |  |  |  |  | h6 | h6 | h6 | h6 | h6 | h6 | h6
| 40 |  |  |  |  | h6 | h6 | h6 | h6 | h6 | h6 | h6
| 50 | [5 empty] | h6 | h6 | h6 | h6 | h6 | h6
| 60 | [5 empty] | h6 | h6 | h6 | h6 | h6 | h6
| 70 | [8 empty] | h6 | h6 | h6
| 80 | [8 empty] | h6 | h6 | h6
| 90 | [8 empty] | h6 | h6
| 100 | [9 empty] | h6

## List48
DIN 916 A2/A4
Šrouby stavěcí s vnitřním
šestihranem a kuželovým důlkem
Rozměr
d1 |  | M 1,6 | M 2 | M 2,5 | M 3 | M 4 | M 5 | M 6 | M 8 | M 10 | M 12 | M 16 | M 20
d2 max. |  | 0.8 | 1 | 1.2 | 1.4 | 2 | 2.5 | 3 | 5 | 6 | 8 | 10 | 14
s |  | 0.7 | 0.9 | 1.3 | 1.5 | 2 | 2.5 | 3 | 4 | 5 | 6 | 8 | 10
t min. |  | 0.7 | 1.7 | 2 | 2 | 2.5 | 3 | 3.5 | 5 | 6 | 8 | 10 | 12
L | 3 | h | h | h | h
| 4 | h | h | h | h6 | h6 | h
| 5 | h | h | h | h6 | h6 | h6 | h
| 6 | h | h | h | h6 | h6 | h6 | h6 | h
| 8 | h | h | h | h6 | h6 | h6 | h6 | h6
| 10 |  | h | h | h6 | h6 | h6 | h6 | h6 | h6 | h6
| 12 |  | h | h | h6 | h6 | h6 | h6 | h6 | h6 | h6
| 16 |  | h | h | h6 | h6 | h6 | h6 | h6 | h6 | h6 | h6
| 20 |  |  |  | h6 | h6 | h6 | h6 | h6 | h6 | h6 | h6 | h6
| 25 |  |  |  | h6 | h6 | h6 | h6 | h6 | h6 | h6 | h6 | h6
| 30 |  |  |  | h6 | h6 | h6 | h6 | h6 | h6 | h6 | h6 | h6
| 35 | [5 empty] | h6 | h6 | h6 | h6 | h6 | h6 | h6
| 40 | [5 empty] | h6 | h6 | h6 | h6 | h6 | h6 | h6
| 50 | [5 empty] | h6 | h6 | h6 | h6 | h6 | h6 | h6
| 60 | [6 empty] | h6 | h6 | h6 | h6 | h6 | h6
| 70 | [7 empty] | h |  | h6 | h6 | h6
| 80 | [7 empty] | h |  | h6 | h6 | h6
| 90 | [9 empty] | h6 | h6 | h6
| 100 | [10 empty] | h6 | h6

## List49
DIN 32501 A2
Čepy navařovací s vnějším závitem
Rozměr
d1 |  | M 3 | M 4 | M 5 | M 6 | M 8
d2 |  | 4.5 | 5.5 | 6.5 | 7.5 | 9
L | 8 |  | h | h | h
| 10 | h | h | h | h | h
| 12 |  | h | h | h
| 15 | h | h | h | h | h
| 20 | h | h | h | h | h
| 25 | h | h | h | h | h
| 30 |  | h | h | h | h
| 35 |  | h | h | h | h
| 40 |  |  | h |  | h
| 45 |  |  |  |  | h
| 50 |  |  |  |  | h

## List50
DIN 431 A2/A4
Matice šestihranné ~0,5 d
Rozměr matice
| d1 | s | m
| 1/8" | 19 | 6
| 1/4" | 22 | 6
| 3/8" | 27 | 7
| 1/2" | 32 | 8
| 5/8" | 32 | 8
| 3/4" | 36 | 9
| 7/8" | 41 | 9
| 1" | 46 | 10
| 1 1/4" | 55 | 11
| 1 1/2" | 60 | 12
| 2" | 75 | 13

## List51
DIN 439 A2/A4
Matice šestihranná nízká ( m = 0,5 d)
Rozměr matice
| d1 | e | s | m
|  | min. |  | max.
| M 1,6 | 3.41 | 3.2 | 1
| M 2 | 4.32 | 4 | 1.2
| M 2,5 | 5.45 | 5 | 1.6
| M 3 | 6.01 | 5.5 | 1.8
| M 3,5 | 6.58 | 6 | 2
| M 4 | 7.66 | 7 | 2.2
| M 5 | 8.79 | 8 | 2.7
| M 6 | 11.05 | 10 | 3.2
| M 8 | 14.38 | 13 | 4
| M 10 | 18.9 | 17 | 5
| M 12 | 21.1 | 19 | 6
| M 14 | 24.49 | 22 | 7
| M 16 | 26.75 | 24 | 8
| M 18 | 29.56 | 27 | 9
| M 20 | 32.95 | 30 | 10
| M 22 | 35.02 | 32 | 11
| M 24 | 39.55 | 36 | 12
| M 27 | 45.2 | 41 | 13.5
| M 30 | 50.85 | 46 | 15
| M 33 | 55.37 | 50 | 16.5
| M 36 | 60.79 | 55 | 18
| M 39 | 66.44 | 60 | 19.5
| M 42 | 71.3 | 65 | 21
| M 48 | 82.6 | 75 | 24

## List52
DIN 439 (JZ) A2/A4
Matice šestihranná nízká ( m = 0,5 d)
s jemným závitem
ZMíNKA O LEV.Záv.
Rozměr matice
| d1 |  | e | s | m
| 8 x 0,75 |  | 14.38 | 13 | 4
| 8 x 1 |  | 14.38 | 13 | 4
| 10 x 1 |  | 18.9 | 17 | 5
| 10 x 1,25 |  | 18.9 | 17 | 5
| 12 x 1 |  | 21.1 | 19 | 6
| 12 x 1,25 |  | 21.1 | 19 | 6
| 12 x 1,5 |  | 21.1 | 19 | 6
| 14 x 1,5 |  | 21.1 | 19 | 6
| 16 x 1,5 |  | 26.75 | 24 | 8
| 18 x 1,5 |  | 29.56 | 27 | 9
| 20 x 1,5 |  | 32.95 | 30 | 10
| 20 x 2 |  | 32.95 | 30 | 10
| 22 x 1,5 |  | 35.03 | 32 | 11
| 22 x 2 |  | 35.03 | 32 | 11
| 24 x 1,5 |  | 39.55 | 36 | 12
| 24 x 2 |  | 39.55 | 36 | 12
| 27 x 1,5 |  | 45.2 | 41 | 13.5
| 27 x 2 |  | 45.2 | 41 | 13.5
| 30 x 1,5 |  | 50.85 | 46 | 15
| 30 x 2 |  | 50.85 | 46 | 15
| 33 x 2 |  | 55.37 | 50 | 16.5
| 36 x 3 |  | 60.79 | 55 | 18
| 39 x 3 |  | 66.44 | 60 | 19.5

## List53
DIN 439 (LZ) A2/A4
Matice šestihranná nízká ( m = 0,5 d)
s levým závitem
ZMíNKA O LEV.Záv.
Rozměr matice
| d1 |  | e min. | s | m
| M 5 L |  | 8.87 | 8 | 2.7
| M 6 L |  | 11.05 | 10 | 3.2
| M 8 L |  | 14.38 | 13 | 4
| M 10L |  | 18.9 | 17 | 5
| M 12L |  | 21.1 | 19 | 6
| M 16L |  | 26.75 | 24 | 8
| M 20L |  | 33.53 | 30 | 10
| M 24L |  | 39.98 | 36 | 12

## List54
DIN 546 A2/A4
Matice válcové s drážkou
Rozměr
| d1 | d2 | h | t | n
| M 2 | 4.5 | 2 | 0.8 | 1
| M 3 | 6 | 2.5 | 1 | 1.2
| M 3,5 | 7 | 3 | 1 | 1.4
| M 4 | 8 | 3.5 | 1.2 | 1.4
| M 5 | 9 | 4.2 | 1.5 | 2
| M 6 | 11 | 5 | 2 | 2.5
| M 8 | 14 | 6.5 | 2.5 | 3
| M 10 | 18 | 8 | 3.2 | 3.5

## List55
DIN 557 A2/A4
Matice čtyřhranné
Rozměr matice
| d1 | e ~ | s | m
| M 5 | 11.3 | 8 | 4
| M 6 | 14.1 | 10 | 5
| M 8 | 18.4 | 13 | 6.5
| M 10 | 22.6 | 16 | 8
| M 12 | 25.4 | 18 | 10
| M 16 | 33.9 | 24 | 13

## List56
DIN 562 A2/A4
Matice čtyřhranné
Rozměr matice
| d1 | e | s | m
| M 2 | 5 | 4 | 1.2
| M 2,5 | 6.3 | 5 | 1.6
| M 3 | 7 | 5.5 | 1.8
| M 4 | 8.9 | 7 | 2.2
| M 5 | 10.2 | 8 | 2.7
| M 6 | 12.7 | 10 | 3.2
| M 8 | 16.5 | 13 | 4
| M 10 | 20.2 | 16 | 5

## List57
DIN 928 A2/A4
Matice čtyřhranné pro přivařování
Rozměr matice
| d1 | e | h | m | s | tloušťka plechu
|  | min. |  |  |  | min | max.
| M 5 | 12 | 0.8 | 4.2 | 9 | 0.88 | 3.5
| M 6 | 13 | 0.8 | 5 | 10 | 0.88 | 4
| M 8 | 18 | 1 | 6.5 | 14 | 1 | 4.5

## List58
DIN 929 A2/A4
Matice přivařovací
Rozměr matice
| d1 | e | s | h
| M 3 | 8.15 | 7.5 | 3
| M 4 | 9.83 | 9 | 3.5
| M 5 | 10.95 | 10 | 4
| M 6 | 12.02 | 11 | 5
| M 8 | 15.38 | 14 | 6.5
| M 10 | 18.74 | 17 | 8
| M 12 | 20.91 | 19 | 10
| M 14 | 24.27 | 22 | 11
| M 16 | 26.51 | 24 | 13

## List59
DIN 934 A2/A4
Matice šestihranné ( m=0,8 d )
Rozměr matice
| d1 | e min. | s | m min.
| M 1 | 2.71 | 2.5 | 0.8
| M 1,6 | 3.41 | 3.2 | 1.05
| M 2 | 4.32 | 4 | 1.35
| M 2,5 | 5.45 | 5 | 1.75
| M 3 | 6.01 | 5.5 | 2.15
| M 3,5 | 6.58 | 6 | 2.55
| M 4 | 7.66 | 7 | 2.9
| M 5 | 8.79 | 8 | 4.4
| M 6 | 11.05 | 10 | 4.9
| M 7 | 12.12 | 11 | 5.5
| M 8 | 14.38 | 13 | 6.44
| M 10 | 18.9 | 17 | 8.04
| M 12 | 21.1 | 19 | 10.37
| M 14 | 24.49 | 22 | 12.1
| M 16 | 26.75 | 24 | 14.1
| M 18 | 29.56 | 27 | 15.1
| M 20 | 32.95 | 30 | 16.9
| M 22 | 35.02 | 32 | 18.1
| M 24 | 39.55 | 36 | 20.2
| M 27 | 45.2 | 41 | 22.5
| M 30 | 50.85 | 46 | 24.3
| M 33 | 55.37 | 50 | 27.4
| M 36 | 60.79 | 55 | 29.4
| M 39 | 66.44 | 60 | 31.8
| M 42 | 71.3 | 65 | 32.4
| M 45 | 76.95 | 70 | 34.4
| M 48 | 82.6 | 75 | 36.4
| M 52 | 88.25 | 80 | 40.4

## List60
DIN 934 (lz) A2/A4
Matice šestihranné ( m=0,8 d )
s levým závitem
Rozměr matice
| d1 | e min. | s | m max.
| M 5L | 8.79 | 8 | 4.4
| M 6L | 11.05 | 10 | 4.9
| M 8L | 14.38 | 13 | 6.44
| M 10L | 18.9 | 17 | 8.04
| M 12L | 21.1 | 19 | 10.37
| M 14L | 24.49 | 22 | 12.1
| M 16L | 26.75 | 24 | 14.1
| M 18L | 29.56 | 27 | 15.1
| M 20L | 32.95 | 30 | 16.9
| M 22L | 35.02 | 32 | 18.1
| M 24L | 39.55 | 36 | 20.2
| M 27L | 45.2 | 41 | 22.5
| M 30L | 50.85 | 46 | 24.3

## List61
DIN 934 A2/A4
Matice šestihranné ( m=0,8 d )
s jemným závitem
Rozměr matice
| d1 | e min. | s | m min.
| M 8 x1 | 14.38 | 13 | 6.44
| M 10 x1 | 18.9 | 17 | 8.04
| M 10 x1,25 | 18.9 | 17 | 8.04
| M 12 x1 | 21.1 | 19 | 10.37
| M 12 x1,25 | 21.1 | 19 | 10.37
| M 12 x1,5 | 21.1 | 19 | 10.37
| M 14 x1,5 | 24.49 | 22 | 12.1
| M 16 x1,5 | 26.75 | 24 | 14.1
| M 18 x1,5 | 29.56 | 27 | 15.1
| M 20 x1,5 | 32.95 | 30 | 16.9
| M 20 x2 | 32.95 | 30 | 16.9
| M 22 x1,5 | 35.02 | 32 | 18.1
| M 24 x1,5 | 39.55 | 36 | 20.2
| M 24 x2 | 39.55 | 36 | 20.2
| M 27 x1,5 | 45.2 | 41 | 22.5
| M 27 x2 | 45.2 | 41 | 22.5
| M 30 x1,5 | 50.85 | 46 | 24.3
| M 30 x2 | 50.85 | 46 | 24.3
| M 33 x2 | 55.37 | 50 | 27.4
| M 36 x1,5 | 60.79 | 55 | 29.4
| M 36 x3 | 60.79 | 55 | 29.4
| M 39 x3 | 66.44 | 60 | 31.8

## List62
DIN 935 A2/A4
Matice korunková
Rozměr matice
| d1 | e | m | w | n | s
|  | min. | max. | max. | min.
| M 5 | 8.79 | 6 | 4 | 1.4 | 8
| M 6 | 11.05 | 7.5 | 5 | 2 | 10
| M 8 | 14.38 | 9.5 | 6.5 | 2.5 | 13
| M 10 | 18.9 | 12 | 8 | 2.8 | 17
| M 12 | 21.1 | 15 | 10 | 3.5 | 19
| M 14 | 24.49 | 16 | 11 | 3.5 | 22
| M 16 | 26.75 | 19 | 13 | 4.5 | 24
| M 18 | 29.56 | 21 | 15 | 4.5 | 27
| M 20 | 32.95 | 22 | 16 | 4.5 | 30
| M 22 | 37.29 | 26 | 18 | 5.5 | 34
| M 24 | 39.55 | 27 | 19 | 5.5 | 36
| M 27 | 45.2 | 30 | 22 | 5.5 | 41
| M 30 | 50.85 | 33 | 24 | 7 | 46

## List63
DIN 980 A2/A4
Matice samojistné celokovové
Rozměr matice
| d1 | e | s | h
| VM 3 | 6.01 | 5.5 | 2.4
| VM 4 | 7.66 | 7 | 3.2
| VM 5 | 8.79 | 8 | 4
| VM 6 | 11.05 | 10 | 5
| VM 7 | 12.12 | 11 | 5.5
| VM 8 | 14.38 | 13 | 6.5
| VM 10 | 18.9 | 17 | 8
| VM 12 | 21.1 | 19 | 10
| VM 14 | 24.49 | 22 | 11
| VM 16 | 26.75 | 24 | 13
| VM 18 | 29.56 | 27 | 15
| VM 20 | 32.95 | 30 | 16
| VM 22 | 35.03 | 32 | 18
| VM 24 | 39.55 | 36 | 19

## List64
DIN 982 A2/A4
Matice samojistící vysoké
s PA kroužkem
Rozměr matice
| d1 | h | m | e | s
| M 4 | 4.7 | 3.6 | 7.66 | 7
| M 5 | 6.3 | 4.4 | 8.79 | 8
| M 6 | 8 | 4.9 | 11.05 | 10
| M 8 | 9.5 | 6.44 | 14.38 | 13
| M 10 | 11.5 | 8.04 | 18.9 | 17
| M 12 | 14 | 10.37 | 21.1 | 19
| M 14 | 16 | 12.1 | 24.49 | 22
| M 16 | 18 | 14.1 | 26.75 | 24
| M 20 | 22 | 16.9 | 32.95 | 30
| M 24 | 28 | 20.2 | 39.55 | 36

## List65
DIN 985 A2/A4
Matice samojistící nízké
s PA kroužkem
Rozměr matice
| d1 | e | h | m | s
| M 2,5 | 5.5 | 3.5 | 2.3 | 5
| M 3 | 6.01 | 4 | 2.4 | 5.5
| M 4 | 7.66 | 5 | 2.9 | 7
| M 5 | 8.79 | 5 | 3.2 | 8
| M 6 | 11.05 | 6 | 4 | 10
| M 8 | 14.38 | 8 | 5.5 | 13
| M 10 | 18.9 | 10 | 6.5 | 17
| M 12 | 21.1 | 12 | 8 | 19
| M 14 | 24.49 | 14 | 9.5 | 22
| M 16 | 26.75 | 16 | 10.5 | 24
| M 18 | 29.56 | 18 | 13 | 27
| M 20 | 32.95 | 20 | 14 | 30
| M 22 | 35.09 | 22 | 15 | 32
| M 24 | 39.55 | 24 | 15 | 36
| M 27 | 45.2 | 27 | 17 | 41
| M 30 | 50.85 | 30 | 19 | 46

## List66
DIN 986 A2
Matice samojistící uzavřené
s PA kroužkem
Rozměr matice
| d1 | e min. | s | m | h
| M 4 | 7.66 | 7 | 2.9 | 9.6
| M 5 | 8.79 | 8 | 4.4 | 10.5
| M 6 | 11.05 | 10 | 4.9 | 12
| M 8 | 14.38 | 13 | 6.44 | 14
| M 10 | 18.9 | 17 | 8.04 | 18.1
| M 12 | 21.1 | 19 | 10.37 | 22.5
| M 14 | 24.49 | 22 | 12.1 | 26.4
| M 16 | 26.75 | 24 | 14.1 | 27.5
| M 20 | 32.95 | 30 | 16.9 | 35

## List67
DIN 6923 A2/A4
Matice s přírubou
Matice s přírubou rohatkové
Rozměr matice
| d1 | d2 max. | s | h max.
| M 3 | 8 | 5.5 | 4
| M 4 | 10 | 4 | 4.65
| M 5 | 11.8 | 8 | 5
| M 6 | 14.2 | 10 | 6
| M 8 | 17.9 | 13 | 8
| M 10 | 21.8 | 15 | 10
| M 12 | 26 | 18 | 12

## List68
AN 9060 A2
Matice k bodovému přivařování
provedení A
Rozměr matice
| d x h | d3 | d4
| M 3 x 5 | 4.1 | 17
| M 4 x 6 | 4.9 | 17
| M 5 x 7,5 | 6.1 | 19
| M 6 x 7,5 | 7 | 19
| M 6 x 8,5 | 7.5 | 22
| M 8 x 8,5 | 9 | 22
| M 8 x 11 | 9.7 | 26
| M 10 x 10,5 | 11.5 | 26

## List69
AN 9064 A1
Matice vtlačovací 6 -hranné
Rozměr matice
| d1 | vrták | d2 | h | pro plech | s | n
| M 2 | 4.5 | 4.7 | 3 | 1 | 5.5 | 0.9
| M 2,5 | 4.5 | 4.7 | 3 | 1 | 5.5 | 0.9
| M 3 | 4.5 | 4.7 | 3 | 1 | 5.5 | 0.9
| M 4 | 5.5 | 5.7 | 3.2 | 1 | 7 | 0.9
| M 5 | 6.5 | 6.75 | 4 | 1 | 8 | 0.9
| M 6 | 8 | 8.3 | 5 | 1 | 10 | 0.9
| M 8 | 10 | 10.3 | 6.5 | 2 | 13 | 1.8
| M 10 | 12.5 | 12.85 | 8 | 2 | 15 | 1.8
| M 12 | 14.5 | 14.85 | 10 | 3 | 17 | 2.8
| M 16 | 18.5 | 18.85 | 13 | 4 | 22 | 3.4
| M 20 | 23 | 23.4 | 16 | 4 | 27 | 3.9

## List70
AN 9085 A2
Matice samojistné - Comby
Rozměr matice
| d1 | s | m | d2 | a | h
| M 3 | 5.5 | 2.4 | 8 | 0.5 | 3.8
| M 4 | 7 | 3.2 | 12 | 1 | 5
| M 5 | 8 | 4 | 15 | 1.2 | 6
| M 6 | 10 | 5 | 18 | 1.5 | 7.3
| M 8 | 13 | 6.5 | 23 | 2 | 9.4
| M 10 | 17 | 8 | 28 | 2.5 | 11.5

## List71
DIN 917 A2/A4
Matice uzavřená nízká
Rozměr matice
| d1 | e | s | h
| M 3 | 6.08 | 5.5 | 5
| M 4 | 7.66 | 7 | 5.5
| M 5 | 8.79 | 8 | 7
| M 6 | 11.05 | 10 | 9
| M 8 | 14.38 | 13 | 12
| M 10 | 18.9 | 17 | 14
| M 12 | 21.1 | 19 | 16
| M 14 | 24.49 | 22 | 18
| M 16 | 26.75 | 24 | 20
| M 18 | 29.56 | 27 | 22
| M 20 | 32.95 | 30 | 25
| M 22 | 35.03 | 32 | 28
| M 24 | 39.55 | 36 | 30
| M 27 | 45.2 | 41 | 32
| M 30 | 50.85 | 46 | 34

## List72
DIN 1587 A2/A4
Matice uzavřené vysoké
Rozměr matice
| d1 | e min. | h | s
| M 3 | 6.01 | 6 | 5.5
| M 4 | 7.66 | 8 | 7
| M 5 | 8.79 | 10 | 8
| M 6 | 11.05 | 12 | 10
| M 8 | 14.38 | 15 | 13
| M 10 | 18.9 | 18 | 17
| M 12 | 21.1 | 22 | 19
| M 14 | 24.49 | 25 | 22
| M 16 | 26.75 | 28 | 24
| M 18 | 30.14 | 32 | 27
| M 20 | 33.53 | 34 | 30
| M 22 | 35.72 | 39 | 32
| M 24 | 39.98 | 42 | 36
| M 27 | 47.3 | 47 | 41
| M 30 | 52 | 52 | 46

## List73
DIN 6334 A2/A4
Matice šestihranné prodlužovací 3D
Rozměr matice
| d1 | e min. | s | m max.
| M 5 | 9 | 8 | 15
| M 6 | 11.05 | 10 | 18
| M 8 | 15 | 13 | 24
| M 10 | 19.6 | 17 | 30
| M 12 | 21.9 | 19 | 36
| M 16 | 27.7 | 24 | 48
| M 20 | 34.6 | 30 | 60
| M 24 | 41.6 | 36 | 72
| M 30 | 53.1 | 46 | 90

## List74
AN 9070 A2/A4
Matice kruhové spojovací
Rozměr
d1 |  | 6 | 8 | 10 | 12 | 16 | 20
d2 |  | 10 | 11 | 13 | 15 | 25 | 28
L | 20 | h | h
| 25 | h6 | h | h
| 30 | h | h6 | h6 | h6
| 35 |  | h
| 40 |  | h | h | h | h6
| 50 |  | h |  | h | h | h6

## List75
AN 9071 A2/A4
Matice šestihranné prodlužovací
Rozměr
| M |  | M 6 | M 8 | M 10 | M 12 | M 16 | M 20 | M 24 | M 30
| s |  | 10 | 13 | 17 | 19 | 24 | 30 | 36 | 46
| e |  | 11.1 | 15 | 19.6 | 21.9 | 27.7 | 34.6 | 41.6 | 53.1
| L | 25 | h6 | h | h
|  | 30 | h | h6 | h6 | h6
|  | 40 |  |  | h | h | h6
|  | 50 |  |  |  |  | h | h6 | h6
|  | 60 | [7 empty] | h6

## List76
DIN 582 A2/A4
Matice závěsné
Rozměr matice
| d1 | d2 | d3 | d4 | h
| M 6 | 27 | 16 | 16 | 31
| M 8 | 36 | 20 | 20 | 36
| M 10 | 45 | 25 | 25 | 45
| M 12 | 54 | 30 | 30 | 53
| M 16 | 63 | 35 | 35 | 62
| M 20 | 72 | 40 | 40 | 71
| M 24 | 90 | 50 | 50 | 90
| M 27 | 108 | 65 | 60 | 109
| M 30 | 108 | 65 | 60 | 109
| M 36 | 126 | 75 | 70 | 128

## List77
DIN 7967 A2/A4
Matice samojistné
Rozměr matice
| d1 | e | s | m
| M 4 | 8.1 | 7 | 2.5
| M 5 | 9.2 | 8 | 2.5
| M 6 | 11.5 | 10 | 3
| M 8 | 15 | 13 | 3.5
| M 10 | 19.6 | 17 | 4
| M 12 | 21.9 | 19 | 4.5
| M 16 | 27.7 | 24 | 5
| M 20 | 34.6 | 30 | 6
| M 24 | 41.6 | 36 | 7

## List78
DIN 467 A2
Matice nízké rýhované
Rozměr matice
| d1 | d2 | d3 | h | k
| M 2 | 4.5 | 9 | 2.5 | 2
| M 2,5 | 5 | 11 | 3 | 2.5
| M 3 | 6 | 12 | 3 | 2.5
| M 4 | 8 | 16 | 4 | 3.5
| M 5 | 10 | 20 | 5 | 4
| M 6 | 12 | 24 | 6 | 5
| M 8 | 16 | 30 | 8 | 6
| M 10 | 20 | 36 | 10 | 8

## List79
DIN 93 A2/A4
Podložky pojistné s jazýčkem
Pro | Rozměr podložky
šroub | d1 | d2 | b | s | h
průměru
M 4 | 4.3 | 14 | 5 | 0.38 | 14
M 5 | 5.3 | 17 | 6 | 0.5 | 16
M 6 | 6.4 | 19 | 7 | 0.5 | 18
M 8 | 8.4 | 22 | 8 | 0.75 | 20
M 10 | 10.5 | 26 | 10 | 0.75 | 22
M 12 | 13 | 30 | 12 | 1 | 28
M 14 | 15 | 33 | 12 | 1 | 28
M 16 | 17 | 36 | 15 | 1 | 32
M 18 | 19 | 40 | 18 | 1 | 36
M 20 | 21 | 42 | 18 | 1 | 36
M 22 | 23 | 50 | 20 | 1 | 42
M 24 | 25 | 50 | 20 | 1 | 42
M 27 | 28 | 58 | 23 | 1.6 | 48
M 30 | 31 | 63 | 26 | 1.6 | 52
M 33 | 34 | 68 | 28 | 1.6 | 56
M 36 | 37 | 75 | 30 | 1.6 | 60
M 39 | 40 | 82 | 32 | 1.6 | 64

## List80
DIN 125 A2/A4
Podložky pro šrouby s šestihr. hlavou
| Pro | Rozměr podložky
| šroub | d1 | d2 | s
průměru
| M 1,7 | 1.8 | 4.5 | 0.3
| M 2 | 2.2 | 5 | 0.3
| M 2,5 | 2.7 | 6 | 0.5
| M 3 | 3.2 | 7 | 0.5
| M 3,5 | 3.7 | 8 | 0.5
| M 4 | 4.3 | 9 | 0.8
| M 5 | 5.3 | 10 | 1
| M 6 | 6.4 | 12 | 1.6
| M 8 | 8.4 | 16 | 1.6
| M 10 | 10.5 | 20 | 2
| M 12 | 13 | 24 | 2.5
| M 14 | 15 | 28 | 2.5
| M 16 | 17 | 30 | 3
| M 18 | 19 | 34 | 3
| M 20 | 21 | 37 | 3
| M 22 | 23 | 39 | 3
| M 24 | 25 | 44 | 4
| M 27 | 28 | 50 | 4
| M 30 | 31 | 56 | 4
| M 33 | 34 | 60 | 5
| M 36 | 37 | 66 | 5
| M 39 | 40 | 72 | 6
| M 42 | 43 | 78 | 7
| M 45 | 46 | 85 | 7
| M 48 | 50 | 92 | 8
| M 50 | 52 | 92 | 8
| M 52 | 54 | 98 | 8

## List81
DIN 127 A2/A4
Podložky pružné, tvar B
| Pro | Rozměr podložky
| šroub | d1 | d2 | s
| průměru | min./max. | max.
| M 2 | 2,1/2,4 | 4.4 | 0.5
| M 2,5 | 2,6/2,9 | 5.1 | 0.6
| M 3 | 3,1/3,4 | 6.2 | 0.8
| M 3,5 | 3,6/3,9 | 6.7 | 0.8
| M 4 | 4,1/4,4 | 7.6 | 0.9
| M 5 | 5,1/5,4 | 9.2 | 1.2
| M 6 | 6,1/6,5 | 11.8 | 1.6
| M 8 | 8,1/8,5 | 14.8 | 2
| M 10 | 10,2/10,7 | 18.1 | 2.2
| M 12 | 12,2/12,7 | 21.1 | 2.5
| M 14 | 14,2/14,7 | 24.1 | 3
| M 16 | 16,2/17 | 27.4 | 3.5
| M 18 | 18,2/19 | 29.4 | 3.5
| M 20 | 20,2/21,2 | 33.6 | 4
| M 22 | 22,5/23,5 | 35.9 | 4
| M 24 | 24,5/25,5 | 40 | 5
| M 27 | 27,5/28,5 | 43 | 5
| M 30 | 30,5/31,7 | 48.2 | 6
| M 33 | 33,5/34,7 | 55.2 | 6
| M 36 | 36,5/37,7 | 58.2 | 6
| M 39 | 39,5/40,7 | 61.2 | 6
| M 42 | 42,5/43,7 | 68.2 | 7
| M 45 | 45,5/46,7 | 71.2 | 7
| M 48 | 49/50,5 | 75 | 7

## List82
DIN 128 A A2/A4
Podložky pružné - klenuté
| Pro | Rozměr podložky
| šroub | d1 | d2 | h
| průměru | mim./max. | max. | min./max.
| M 2 | 2,1/2,4 | 4.4 | 0,7/0,9
| M 2,5 | 2,6/2,9 | 5.1 | 0,9/1,1
| M 3 | 3,1/3,4 | 6.2 | 1,1/1,3
| M 3,5 | 3,6/3,9 | 6.7 | 1,1/1,3
| M 4 | 4,1/4,4 | 7.6 | 1,2/1,4
| M 5 | 5,1/5,4 | 9.2 | 1,5/1,7
| M 6 | 6,1/6,5 | 11.8 | 2,/2,2
| M 8 | 8,1/8,5 | 14.8 | 2,45/2,75
| M 10 | 10,2/10,7 | 18.1 | 2,85/3,15
| M 12 | 12,2/12,7 | 21.1 | 3,35/3,65
| M 14 | 14,2/14,7 | 24.1 | 3,9/4,3
| M 16 | 16,2/17 | 27.4 | 4,5/5,1
| M 18 | 18,2/19 | 29.4 | 4,5/5,1
| M 20 | 20,2/21,2 | 33.6 | 5,1/5,9
| M 22 | 22,5/23,5 | 35.9 | 5,1/5,9
| M 24 | 24,5/25,5 | 40 | 6,5/7,5

## List83
DIN 137 A/B A2
Podložky pružné - vyklenuté
| a |  |  |  | b
A
Pro |  | Rozměr podložky
šroub |  | d1 | d2 | h | s
průměru |  | (mm) | (mm) | (mm) | (mm)
M 1 |  | 1.1 | 2.5 | 0.35 | 0.2
M 1,2 |  | 1.3 | 3 | 0.35 | 0.2
M 1,4 |  | 1.5 | 3 | 0.4 | 0.25
M 1,6 |  | 1.7 | 4 | 0.45 | 0.25
M 2 |  | 2.2 | 4.5 | 0.5 | 0.3
M 2,3 |  | 2.5 | 5 | 0.5 | 0.3
M 2,5/2,6 |  | 2.8 | 5.5 | 0.55 | 0.3
M 3 |  | 3.2 | 6 | 0.65 | 0.4
M 3,5 |  | 3.7 | 7 | 0.7 | 0.4
M 4 |  | 4.3 | 8 | 0.8 | 0.5
M 5 |  | 5.3 | 10 | 0.9 | 0.5
M 6 |  | 6.4 | 11 | 1.1 | 0.5
M 7 |  | 7.4 | 12 |  | 0.5
M 8 |  | 8.4 | 15 | 1.7 | 0.5
M 10 |  | 10.5 | 18 | 2 | 0.8
B
Pro |  | Rozměr podložky
šroub |  | d1 | d2 | h | s
průměru |  | (mm) | (mm) | (mm) | (mm)
M 3 |  | 3.2 | 8 | 0.8 | 0.5
M 3,5 |  | 3.7 | 8 | 0.9 | 0.5
M 4 |  | 4.3 | 9 | 1 | 0.5
M 5 |  | 5.3 | 11 | 1.1 | 0.5
M 6 |  | 6.4 | 12 | 1.3 | 0.5
M 7 |  | 7.4 | 14 | 1.5 | 0.8
M 8 |  | 8.4 | 15 | 1.5 | 0.8
M 10 |  | 10.5 | 21 | 2.1 | 0.8
M 12 |  | 13 | 24 | 2.5 | 1
M 14 |  | 15 | 28 | 3 | 1.2
M 16 |  | 17 | 30 | 3.2 | 1.6
M 18 |  | 19 | 34 | 3.3 | 1.6
M 20 |  | 21 | 36 | 3.7 | 1.6
M 22 |  | 23 | 40 | 3.9 | 1.8
M 24 |  | 25 | 44 | 4.1 | 1.8
M 27 |  | 28 | 50 | 4.7 | 2

## List84
DIN 432 A2/A4
Podložky pojistné s nosem
Pro | Rozměr podložky
šroub | d1 | d2 | f | s | g
průměru
M 4 | 4.3 | 14 | 2.5 | 0.4 | 5.5
M 5 | 5.3 | 17 | 3.5 | 0.75 | 7
M 6 | 6.4 | 19 | 3.5 | 0.75 | 7.5
M 8 | 8.4 | 22 | 3.5 | 1 | 8.5
M 10 | 10.5 | 26 | 4.5 | 1 | 10
M 12 | 13 | 30 | 4.5 | 1.2 | 12
M 14 | 15 | 33 | 4.5 | 1.2 | 13
M 16 | 17 | 36 | 5.5 | 1.2 | 15
M 18 | 19 | 40 | 6.5 | 1.2 | 18
M 20 | 21 | 42 | 6.5 | 1.6 | 18
M 22 | 23 | 50 | 7.5 | 1.6 | 20
M 24 | 25 | 50 | 7.5 | 1.6 | 21
M 27 | 28 | 58 | 8.5 | 1.6 | 23
M 30 | 31 | 63 | 8.5 | 1.6 | 25
M 33 | 34 | 68 | 9.5 | 1.6 | 28
M 36 | 37 | 75 | 11 | 2 | 31
M 39 | 40 | 82 | 11 | 2 | 33

## List85
DIN 433 A2/A4
Podložky pro šrouby s válc.hlavou
| Pro | Rozměr podložky
| šroub | d1 | d2 | s
| průměru | (mm) | (mm) | (mm)
| M 1,6 | 1.7 | 3.5 | 0.3
| M 2 | 2.2 | 4.5 | 0.3
| M 2,5 | 2.7 | 5 | 0.5
| M 3 | 3.2 | 6 | 0.5
| M 3,5 | 3.7 | 7 | 0.5
| M 4 | 4.3 | 8 | 0.5
| M 5 | 5.3 | 9 | 1
| M 6 | 6.4 | 11 | 1.6
| M 8 | 8.4 | 15 | 1.6
| M 10 | 10.5 | 18 | 1.6
| M 12 | 13 | 20 | 2
| M 14 | 15 | 24 | 2.5
| M 16 | 17 | 28 | 2.5
| M 18 | 19 | 30 | 2.5
| M 20 | 21 | 34 | 3

## List86
DIN 434 A2/A4
Podložky čtyřhranné pro nosníky U
| Pro | Rozměr podložky
| šroub | d1 | a | b | s
průměru
| M 8 | 9 | 22 | 22 | 3.8
| M 10 | 11 | 22 | 22 | 3.8
| M 12 | 14 | 26 | 30 | 4.9
| M 16 | 18 | 32 | 36 | 5.9
| M 20 | 22 | 40 | 44 | 7
| M 22 | 24 | 44 | 50 | 8
| M 24 | 26 | 56 | 56 | 8.5

## List87
DIN 435 A2/A4
Podložky čtyřhranné pro nosníky U
| Pro | Rozměr podložky
| šroub | d1 | a | b | s
průměru
| M 8 | 9 | 22 | 22 | 4.6
| M 10 | 11 | 22 | 22 | 4.6
| M 12 | 14 | 26 | 30 | 6.2
| M 16 | 18 | 32 | 36 | 7.5
| M 20 | 22 | 40 | 44 | 9.2
| M 22 | 24 | 44 | 50 | 10
| M 24 | 26 | 56 | 56 | 10.8

## List88
DIN 436 A2/A4
Podložky čtyřhran. pro stav. šrouby
| Pro | Rozměr podložky
| šroub | a | d1 | s
průměru
| M 10 | 30 | 11 | 3
| M 12 | 40 | 14 | 4
| M 16 | 50 | 18 | 5
| M 20 | 60 | 22 | 5
| M 22 | 70 | 24 | 6
| M 24 | 80 | 26 | 6

## List89
DIN 440 R,V A2/A4
Podložky pro dřevěné konstrukce
R
| Pro | Rozměr podložky
| šroub | d1 | d2 | s
průměru
| M 5 | R 5,5 | 18 | 2
| M 6 | R 6,6 | 22 | 2
| M 8 | R 9 | 28 | 3
| M 10 | R 11 | 34 | 3
| M 12 | R 13,5 | 44 | 4
| M 14 | R 15,5 | 50 | 4
| M 16 | R 17,5 | 56 | 5
| M 20 | R 22 | 72 | 6
| M 22 | R 24 | 80 | 6
| M 24 | R 26 | 85 | 6
V
| Pro | Rozměr podložky
| šroub | d1 | d2 | s
průměru
| M 5 | V 5,5 | 18 | 2
| M 6 | V 6,6 | 22 | 2
| M 8 | V 9 | 28 | 3
| M 10 | V 11 | 34 | 3
| M 12 | V 14 | 44 | 4
| M 16 | V 18 | 56 | 5
| M 20 | V 22 | 72 | 6
| M 24 | V 26 | 85 | 6

## List90
DIN 462 A2/A4
Podložky pojistné s
vnitřním nosem
Rozměr podložky
d1 | d2 | b | s | h | c
6 | 16 | 3 | 0.8 | 3.4 | 2.5
8 | 20 | 3 | 0.8 | 5.9 | 2.5
10 | 25 | 4 | 0.8 | 7.4 | 3
12 | 28 | 5 | 0.8 | 9.3 | 3
14 | 30 | 5 | 0.8 | 11.4 | 3
16 | 32 | 5 | 1 | 13.5 | 3
18 | 34 | 6 | 1 | 15.4 | 4
20 | 36 | 6 | 1 | 17.5 | 4
22 | 40 | 6 | 1 | 19.5 | 4
24 | 42 | 6 | 1 | 21.6 | 4
26 | 45 | 7 | 1 | 23.5 | 5
28 | 50 | 7 | 1 | 25.5 | 5
30 | 50 | 7 | 1.2 | 27.5 | 5
32 | 52 | 7 | 1.2 | 29.6 | 5
35 | 55 | 7 | 1.2 | 32.6 | 5
38 | 58 | 8 | 1.2 | 35.3 | 5
40 | 62 | 8 | 1.2 | 37.3 | 5

## List91
DIN 463 A2/A4
Podložky pojistné s 2 jazýčky
Pro | Rozměr podložky
šroub | d1 | d2 | b | h | h1 | s
průměru
M 4 | 4.3 | 9 | 5 | 6.5 | 14 | 0.38
M 5 | 5.3 | 10 | 6 | 8 | 16 | 0.5
M 6 | 6.4 | 12.5 | 7 | 9 | 18 | 0.5
M 8 | 8.4 | 17 | 8 | 11 | 20 | 0.75
M 10 | 10.5 | 21 | 10 | 13 | 22 | 0.75
M 12 | 13 | 24 | 12 | 15 | 28 | 1
M 14 | 15 | 28 | 12 | 16 | 28 | 1
M 16 | 17 | 30 | 15 | 18 | 32 | 1
M 18 | 19 | 34 | 18 | 20 | 36 | 1
M 20 | 21 | 37 | 18 | 21 | 36 | 1
M 22 | 23 | 39 | 20 | 23 | 42 | 1
M 24 | 25 | 44 | 20 | 25 | 42 | 1
M 27 | 28 | 50 | 23 | 29 | 48 | 1.6
M 30 | 31 | 56 | 26 | 32 | 52 | 1.6
M 33 | 34 | 60 | 28 | 34 | 56 | 1.6
M 36 | 37 | 66 | 30 | 38 | 60 | 1.6
M 39 | 40 | 72 | 32 | 41 | 64 | 1.6

## List92
DIN 1440 A2/A4
Podložky pro čepy bez sražené hrany
| Pro | Rozměr podložky
| čep | d1 | d2 | s
průměru
| 3 | 3 | 6 | 0.8
| 4 | 4 | 8 | 0.8
| 5 | 5 | 10 | 0.8
| 6 | 6 | 12 | 1.6
| 7 | 7 | 14 | 1.6
| 8 | 8 | 16 | 2
| 10 | 10 | 20 | 2.5
| 12 | 12 | 25 | 3
| 13 | 13 | 25 | 3
| 14 | 14 | 28 | 3
| 16 | 16 | 28 | 4
| 18 | 18 | 30 | 4
| 20 | 20 | 32 | 4
| 22 | 22 | 34 | 4
| 23 | 23 | 36 | 4
| 24 | 24 | 38 | 4
| 25 | 25 | 40 | 4
| 26 | 26 | 40 | 5
| 27 | 27 | 40 | 5
| 28 | 28 | 42 | 5
| 30 | 30 | 45 | 5
| 32 | 32 | 50 | 5
| 34 | 34 | 50 | 6
| 35 | 35 | 52 | 6
| 36 | 36 | 52 | 6
| 40 | 40 | 58 | 6

## List93
DIN 2093 A2
Pružina talířová
Rozměr podložky
| d2 | d1 | t | Io
| 6 | 3.2 | 0.3 | 0.45
| 8 | 3.2 | 0.5 | 0.7
| 8 | 4.2 | 0.3 | 0.55
| 8 | 4.2 | 0.4 | 0.6
| 10 | 5.2 | 0.4 | 0.7
| 10 | 5.2 | 0.5 | 0.75
| 12 | 4.2 | 0.4 | 0.8
| 12 | 4.2 | 0.5 | 0.8
| 12 | 6.2 | 0.5 | 0.85
| 12.5 | 6.2 | 0.5 | 0.85
| 12.5 | 6.2 | 0.7 | 0.95
| 14 | 7.2 | 0.8 | 1.1
| 15 | 8.2 | 0.8 | 1.25
| 16 | 8.2 | 0.6 | 1.05
| 16 | 8.2 | 0.9 | 1.25
| 18 | 9.2 | 0.7 | 1.2
| 18 | 9.2 | 1 | 1.4
| 20 | 8.2 | 0.5 | 1.15
| 20 | 10.2 | 0.6 | 1.2
| 20 | 10.2 | 0.8 | 1.35
| 20 | 10.2 | 0.9 | 1.4
| 20 | 10.2 | 1 | 1.55
| 20 | 10.2 | 1.1 | 1.55
| 25 | 12.2 | 0.9 | 1.6
| 25 | 12.2 | 1.5 | 1.9
| 28 | 14.2 | 1 | 1.8
| 28 | 14.2 | 1.5 | 2.15
| 31.5 | 16.3 | 1.25 | 2
| 31.5 | 16.3 | 1.75 | 2.3
| 35.5 | 18.3 | 1.25 | 2.15
| 35.5 | 18.3 | 2 | 2.65
| 40 | 20.4 | 1.5 | 2.45
| 40 | 20.4 | 2 | 2.8
| 40 | 20.4 | 2.25 | 2.95

## List94
DIN 6796 A2/A4
Podložky pojistné pro šroubové spoje
Pro | Rozměr podložky
šroub | d1 | d2 | h | h | s
průměru |  |  | max. | min.
M 3 | 3.2 | 7 | 0.85 | 0.72 | 0.6
M 4 | 4.3 | 9 | 1.3 | 1.12 | 1
M 5 | 5.3 | 11 | 1.55 | 1.35 | 1.2
M 6 | 6.4 | 14 | 2 | 1.7 | 1.5
M 8 | 8.4 | 18 | 2.6 | 2.24 | 2
M 10 | 10.5 | 23 | 3.2 | 2.8 | 2.5
M 12 | 13 | 29 | 3.95 | 3.43 | 3
M 14 | 15 | 35 | 4.65 | 4.04 | 3.5
M 16 | 17 | 39 | 5.25 | 4.58 | 4
M 18 | 19 | 42 | 5.8 | 5.08 | 4.5
M 20 | 21 | 45 | 6.4 | 5.6 | 5
M 22 | 23 | 49 | 7.05 | 6.15 | 5.5
M 24 | 25 | 56 | 7.75 | 6.77 | 6

## List95
DIN 6797 A, J A2/A4
Podložky ozubené s vnějším
a vnitřním ozubením
| Pro | Rozměr podložky
| šroub | d1 | d2 | s
| průměru | (mm) | (mm) | (mm)
| M 2 | 2.2 | 4.5 | 0.3
| M 2,5 | 2.7 | 5.5 | 0.4
| M 3 | 3.2 | 6 | 0.4
| M 3,5 | 3.7 | 7 | 0.5
| M 4 | 4.3 | 8 | 0.5
| M 5 | 5.3 | 10 | 0.6
| M 6 | 6.4 | 11 | 0.7
| M 8 | 8.4 | 15 | 0.8
| M 10 | 10.5 | 18 | 0.9
| M 12 | 13 | 20.5 | 1
| M 14 | 15 | 24 | 1
| M 16 | 17 | 26 | 1.2
| M 18 | 19 | 30 | 1.4
| M 20 | 21 | 33 | 1.4
| M 22 | 23 | 36 | 1.5
| M 24 | 25 | 38 | 1.5
| M 27 | 28 | 44 | 1.6
| M 30 | 31 | 48 | 1.6

## List96
DIN 6798 A, J, V A2/A4
Podložky ozubené s vnějším
a vnitřním ozubením
| A |  |  | J
| Pro | Rozměr podložky
| šroub | d1 | d2 | s
| průměru | (mm) | (mm) | (mm)
| M 2 | 2.2 | 4.5 | 0.3
| M 2,5 | 2.7 | 5.5 | 0.4
| M 3 | 3.2 | 6 | 0.4
| M 3,5 | 3.7 | 7 | 0.5
| M 4 | 4.3 | 8 | 0.5
| M 5 | 5.3 | 10 | 0.6
| M 6 | 6.4 | 11 | 0.7
| M 7 | 7.4 | 12.5 | 0.8
| M 8 | 8.4 | 15 | 0.8
| M 10 | 10.5 | 18 | 0.9
| M 12 | 13 | 20.5 | 1
| M 14 | 15 | 24 | 1
| M 16 | 17 | 26 | 1.2
| M 18 | 19 | 30 | 1.4
| M 20 | 21 | 33 | 1.4
| M 22 | 23 | 36 | 1.5
| M 24 | 25 | 38 | 1.5
| M 27 | 28 | 44 | 1.6
| M 30 | 31 | 48 | 1.6
V
| Pro | Rozměr podložky
| šroub | d1 | d3 | s2
| průměru | (mm) | (mm) | (mm)
| M 3 | 3.2 | 6 | 0.2
| M 3,5 | 3.7 | 7 | 0.25
| M 4 | 4.3 | 8 | 0.25
| M 5 | 5.3 | 9.8 | 0.3
| M 6 | 6.4 | 11.8 | 0.4
| M 8 | 8.4 | 15.3 | 0.4
| M 10 | 10.5 | 19 | 0.5
| M 12 | 13 | 23 | 0.5
| M 16 | 17 | 30.2 | 0.6

## List97
DIN 7349 A2/A4
Podložky kruhové
| Pro | Rozměr podložky
| šroub | d1 | d2 | s
průměru
| M 3 | 3.2 | 9 | 1
| M 4 | 4.3 | 12 | 1.6
| M 5 | 5.3 | 15 | 2
| M 6 | 6.4 | 17 | 3
| M 8 | 8.4 | 21 | 4
| M 10 | 10.5 | 25 | 4
| M 12 | 13 | 30 | 6
| M 14 | 15 | 36 | 6
| M 16 | 17 | 40 | 6
| M 18 | 19 | 44 | 8
| M 20 | 21 | 44 | 8
| M 22 | 23 | 50 | 8
| M 24 | 25 | 50 | 10

## List98
DIN 7980 A2/A4
Podložky pružné pro šrouby
s válcovou hlavou
| Pro | Rozměr podložky
| šroub | d1 | d2 | s
| průměru | min./max. | max.
| M 3 | 3,1/3,4 | 5.6 | 1
| M 4 | 4,1/4,4 | 7 | 1.2
| M 5 | 5,1/5,4 | 8.8 | 1.6
| M 6 | 6,1/6,5 | 9.9 | 1.6
| M 8 | 8,1/8,5 | 12.7 | 2
| M 10 | 10,2/10,7 | 16 | 2.5
| M 12 | 12,2/12,7 | 18 | 2.5
| M 14 | 14,2/14,7 | 21.1 | 3
| M 16 | 16,2/17 | 24.4 | 3.5
| M 18 | 18,2/19 | 26.4 | 3.5
| M 20 | 20,2/21,2 | 30.6 | 4.5
| M 24 | 24,5/25,5 | 35.9 | 5
| M 27 | 27,5/28,5 | 38.9 | 5
| M 30 | 30,5/31,7 | 44.1 | 6

## List99
DIN 7989 A2/A4
Podložky pro ocelové konstrukce
| Pro | Rozměr podložky
| šroub | d1 | d2 | s
průměru
| M 10 | 11 | 21 | 8
| M 12 | 14 | 24 | 8
| M 16 | 18 | 30 | 8
| M 20 | 22 | 37 | 8
| M 22 | 24 | 39 | 8
| M 24 | 26 | 44 | 8
| M 27 | 30 | 50 | 8
| M 30 | 33 | 56 | 8
| M 33 | 36 | 60 | 8

## List100
DIN 9021 A2/A4
Podložky s velkým vnějším
průměrem
| Pro | Rozměr podložky
| šroub | d1 | d2 | s
| průměru | (mm) | (mm) | (mm)
| M 2 | 2.2 | 7 | 0.8
| M 2,5 | 2.7 | 8 | 0.8
| M 3 | 3.2 | 9 | 0.8
| M 3,5 | 3.7 | 11 | 0.8
| M 4 | 4.3 | 12 | 1
| M 5 | 5.3 | 15 | 1.2
| M 6 | 6.4 | 18 | 1.6
| M 8 | 8.4 | 24 | 2
| M 10 | 10.5 | 30 | 2.5
| M 12 | 13 | 37 | 3
| M 14 | 15 | 44 | 3
| M 16 | 17 | 50 | 3
| M 18 | 20 | 56 | 4
| M 20 | 22 | 60 | 4
| M 24 | 26 | 72 | 5
| M 30 | 33 | 92 | 6
| M 36 | 39 | 110 | 8

## List101
AN 9054 A2/A4
Podložky karosářské
| Pro | Rozměr podložky
| šroub | d1 | d2 | s
průměru
| M 4 | 4.3 | 12 | 1
| M 4 | 4.3 | 15 | 1
| M 4 | 4.3 | 20 | 1.25
| M 4 | 4.3 | 25 | 1.5
| M 5 | 5.3 | 15 | 1.5
| M 5 | 5.3 | 20 | 1.5
| M 5 | 5.3 | 25 | 1.5
| M 5 | 5.3 | 30 | 1.5
| M 6 | 6.4 | 20 | 1.5
| M 6 | 6.4 | 25 | 1.5
| M 6 | 6.4 | 30 | 1.5
| M 6 | 6.4 | 35 | 1.5
| M 6 | 6.4 | 40 | 1.5
| M 8 | 8.4 | 20 | 1.5
| M 8 | 8.4 | 25 | 1.5
| M 8 | 8.4 | 30 | 1.5
| M 8 | 8.4 | 35 | 1.5
| M 8 | 8.4 | 40 | 1.5
| M 10 | 10.5 | 25 | 1.5
| M 10 | 10.5 | 30 | 1.5
| M 10 | 10.5 | 35 | 1.5
| M 10 | 10.5 | 40 | 1.5
| M 12 | 12.5 | 30 | 1.5
| M 12 | 12.5 | 35 | 1.5
| M 12 | 12.5 | 40 | 1.5

## List102
AN 9055 A2+guma
Podložky s gumou
Rozměr podložky
| d1 | d2
| 4.8 | 12
| 4.8 | 14
| 5.3 | 12
| 5.3 | 14
| 5.3 | 16
| 5.3 | 19
| 6.2 | 16
| 6.7 | 16
| 6.7 | 19
| 6.7 | 22
| 6.7 | 25
| 6.7 | 29
| 8.4 | 16
| 8.4 | 19
| 8.4 | 22
| 8.4 | 25
| 8.4 | 29
| 10.5 | 25
| 10.5 | 29
| 13 | 29

## List103
AN 9081 A1/A4
Podložky pro šrouby se zápust. hlavou
| Pro | Rozměr podložky
| šroub | d1 | d2 | h
průměru
| M 3 | 3.5 | 9 | 2
| M 4 | 4.5 | 11 | 2.5
| M 5 | 5.5 | 14 | 3
| M 6 | 7 | 16 | 3.5
| M 8 | 9 | 22 | 4.5
| M 10 | 11 | 28 | 5.5

## List104
DIN 471 1.4116/1.4122
Pojistné kroužky pro hřídele
Rozměr
d1 | d3 | d4 | s | d2 | m
3 | 2.7 | 7 | 0.4 | 2.8 | 0.5
4 | 3.7 | 8.6 | 0.4 | 3.8 | 0.5
5 | 4.7 | 10.3 | 0.6 | 4.8 | 0.7
6 | 5.6 | 11.7 | 0.7 | 5.7 | 0.8
7 | 6.5 | 13.5 | 0.8 | 6.7 | 0.9
8 | 7.4 | 14.7 | 0.8 | 7.6 | 0.9
9 | 8.4 | 16 | 1 | 8.6 | 1.1
10 | 9.3 | 17 | 1 | 9.6 | 1.1
11 | 10.2 | 18 | 1 | 10.5 | 1.1
12 | 11 | 19 | 1 | 11.5 | 1.1
13 | 11.9 | 20.2 | 1 | 12.4 | 1.1
14 | 12.9 | 21.4 | 1 | 13.4 | 1.1
15 | 13.8 | 22.6 | 1 | 14.3 | 1.1
16 | 14.7 | 23.8 | 1 | 15.2 | 1.1
17 | 15.7 | 25 | 1 | 16.2 | 1.1
18 | 16.5 | 26.2 | 1.2 | 17 | 1.3
19 | 17.5 | 27.2 | 1.2 | 18 | 1.3
20 | 18.5 | 28.4 | 1.2 | 19 | 1.3
21 | 19.5 | 29.6 | 1.2 | 20 | 1.3
22 | 20.5 | 30.8 | 1.2 | 21 | 1.3
23 | 21.5 | 32.6 | 1.2 | 22 | 1.3
24 | 22.2 | 33.2 | 1.2 | 22.9 | 1.3
25 | 23.2 | 34.2 | 1.2 | 23.9 | 1.3
26 | 24.2 | 35.5 | 1.2 | 24.9 | 1.3
27 | 24.9 | 37.2 | 1.2 | 25.6 | 1.3
28 | 25.9 | 37.9 | 1.5 | 26.6 | 1.6
29 | 26.9 | 39.1 | 1.5 | 27.6 | 1.6
30 | 27.9 | 40.5 | 1.5 | 28.6 | 1.6
32 | 29.6 | 43 | 1.5 | 30.3 | 1.6
33 | 36.5 | 44.4 | 1.5 | 31.3 | 1.6
34 | 31.5 | 45.4 | 1.5 | 32.3 | 1.6
35 | 32.2 | 46.8 | 1.5 | 33 | 1.6
36 | 33.2 | 47.8 | 1.75 | 34 | 1.85
37 | 34.2 | 49.4 | 1.75 | 35 | 1.85
38 | 35.2 | 50.2 | 1.75 | 36 | 1.85
39 | 36 |  | 1.75 | 37 | 1.85
40 | 36.5 | 52.6 | 1.75 | 37.5 | 1.85
42 | 38.5 | 55.7 | 1.75 | 39.5 | 1.85
44 | 40.5 |  | 1.75 | 41.5 | 1.85
45 | 41.5 | 59.1 | 1.75 | 42.5 | 1.85
48 | 44.5 | 62.5 | 1.75 | 45.5 | 1.85
50 | 45.8 | 64.5 | 2 | 47 | 2.15
55 | 50.8 | 40.2 | 2 | 52 | 2.15
60 | 55.8 | 75.6 | 2 | 57 | 2.15
70 | 65.5 | 87 | 2.5 | 67 | 2.65
75 | 70.5 | 92.7 | 2.5 | 72 | 2.65
80 | 74.5 | 98.1 | 2.5 | 76.5 | 2.65
85 | 79.5 | 103.3 | 3 | 81.5 | 3.15
90 | 84.5 | 108.5 | 3 | 86.5 | 3.15
95 | 89.5 | 114.8 | 3 | 91.5 | 3.15
100 | 94.5 | 120.2 | 3 | 96.5 | 3.15
105 | 98 | 125.8 | 4 | 101 | 4.15
110 | 103 | 131.2 | 4 | 106 | 4.15
120 | 113 | 143.1 | 4 | 116 | 4.15

## List105
DIN 472 1.4116/1.4122
Pojistné kroužky pro díry
Rozměr
d1 | d3 | d4 | s | d2 | m
8 | 8.7 | 3 | 0.8 | 8.4 | 0.9
9 | 9.8 | 3.7 | 0.8 | 9.4 | 0.9
10 | 10.8 | 3.3 | 1 | 10.4 | 1.1
11 | 11.8 | 4.1 | 1 | 11.4 | 1.1
12 | 13 | 4.9 | 1 | 12.5 | 1.1
13 | 14.1 | 5.4 | 1 | 13.6 | 1.1
14 | 15.1 | 6.2 | 1 | 14.6 | 1.1
15 | 16.2 | 7.2 | 1 | 15.7 | 1.1
16 | 17.3 | 8 | 1 | 16.8 | 1.1
17 | 18.3 | 8.8 | 1 | 17.8 | 1.1
18 | 19.5 | 9.4 | 1 | 19 | 1.1
19 | 20.5 | 10.4 | 1 | 20 | 1.1
20 | 21.5 | 11.2 | 1 | 21 | 1.1
21 | 22.5 | 12.2 | 1 | 22 | 1.1
22 | 23.5 | 13.2 | 1 | 23 | 1.1
23 | 24.6 | 13.6 | 1.2 | 24.1 | 1.3
24 | 25.9 | 14.8 | 1.2 | 25.2 | 1.3
25 | 26.9 | 15.5 | 1.2 | 26.2 | 1.3
26 | 27.9 | 16.1 | 1.2 | 27.2 | 1.3
27 | 29.1 | 16.6 | 1.2 | 28.4 | 1.3
28 | 30.1 | 17.9 | 1.2 | 29.4 | 1.3
30 | 32.1 | 19.9 | 1.2 | 31.4 | 1.3
32 | 34.4 | 20.6 | 1.2 | 33.7 | 1.3
33 | 35.5 | 21.6 | 1.5 | 34.7 | 1.6
34 | 36.5 | 22.6 | 1.5 | 35.7 | 1.6
35 | 37.8 | 23.6 | 1.5 | 37 | 1.6
36 | 38.8 | 24.6 | 1.5 | 38 | 1.6
37 | 39.8 | 25.4 | 1.5 | 39 | 1.6
38 | 40.8 | 26.4 | 1.5 | 40 | 1.6
40 | 43.5 | 27.8 | 1.75 | 42.5 | 1.85
42 | 45.5 | 29.6 | 1.75 | 44.5 | 1.85
44 | 47.5 | 31.2 | 1.75 | 46.5 | 1.85
45 | 48.5 | 32 | 1.75 | 47.5 | 1.85
47 | 50.5 | 33.5 | 1.75 | 49.5 | 1.85
48 | 51.5 | 34.5 | 1.75 | 50.5 | 1.85
50 | 54.2 | 36.3 | 2 | 53 | 2.15
52 | 56.2 | 37.9 | 2 | 55 | 2.15
55 | 59.2 | 40.7 | 2 | 58 | 2.15
60 | 64.2 | 44.7 | 2 | 63 | 2.15
62 | 66.2 | 46.7 | 2 | 65 | 2.15
65 | 69.2 | 49 | 2.5 | 68 | 2.65
68 | 72.2 | 51.6 | 2.5 | 71 | 2.65
70 | 74.5 | 53.6 | 2.5 | 73 | 2.65
75 | 79.5 | 58.6 | 2.5 | 78 | 2.65
78 | 82.5 | 60.1 | 2.5 | 81 | 2.65
80 | 85.5 | 62.1 | 2.5 | 83.5 | 2.65
85 | 90.5 | 66.9 | 3 | 88.5 | 3.15
90 | 95.5 | 71.9 | 3 | 93.5 | 3.15
95 | 100.2 | 76.5 | 3 | 98.5 | 3.15
100 | 105.2 | 80.6 | 3 | 103.5 | 3.15
105 | 112 | 85 | 4 | 109 | 4.15
110 | 117 | 88.2 | 4 | 114 | 4.15
120 | 127 | 96.9 | 4 | 124 | 4.15
130 | 137 | 106.9 | 4 | 134 | 4.15
140 | 147 | 116.5 | 4 | 144 | 4.15

## List106
DIN 6799 A2
Pojistné třmenové kroužky
pro hřídele
Rozměr
d1 | d2 max. | s | d3 od-do | d4 h11 | m | n min.
1.2 | 3.25 | 0.3 | 1,4 - 2 | 1.2 | 0.34 | 0.6
1.5 | 4.25 | 0.4 | 2,0 - 2,5 | 1.5 | 0.44 | 0.8
1.9 | 4.8 | 0.5 | 2,5 - 3 | 1.9 | 0.54 | 1
2.3 | 6.3 | 0.6 | 3,0 - 4 | 2.3 | 0.64 | 1
3.2 | 7.3 | 0.6 | 4,0 - 5 | 3.2 | 0.64 | 1
4 | 9.3 | 0.7 | 5,0 - 7 | 4 | 0.74 | 1.2
5 | 11.3 | 0.7 | 6,0 - 8 | 5 | 0.74 | 1.2
6 | 12.3 | 0.7 | 7,0 - 9 | 6 | 0.74 | 1.2
7 | 14.3 | 0.9 | 8,0 - 11 | 7 | 0.94 | 1.5
8 | 16.3 | 1 | 9,0 - 12 | 8 | 1.05 | 1.8
9 | 18.8 | 1.1 | 10,0 - 14 | 9 | 1.15 | 2
10 | 20.4 | 1.2 | 11,0 - 15 | 10 | 1.25 | 2
12 | 23.4 | 1.3 | 13,0 - 18 | 12 | 1.35 | 2.5
15 | 29.4 | 1.5 | 16,0 - 24 | 15 | 1.55 | 3
19 | 37.6 | 1.75 | 20,0 - 31 | 19 | 1.8 | 3.5

## List107
DIN 1 A1/A2/A4
Kolíky kuželové
Rozměr
d1 |  | 1 | 1.5 | 2 | 2.5 | 3 | 4 | 5 | 6 | 8 | 10
a~ |  | 0.12 | 0.2 | 0.25 | 0.3 | 0.4 | 0.5 | 0.63 | 0.8 | 1 | 1.2
L | 8 | 5h6 | 5 | 5
| 10 | 5h6 | 5h6 | 5h6
| 12 | 5h6 | 5h6 | 5h6 | h
| 14 | h6 | h6 | 5h6 | h6 | h6
| 16 | 5h6 | 5h6 | 5h6 | 5h6 | 5h6 | 5h | h
| 18 | h6 | h6 | h6 | h6 | h6 | h6
| 20 | h | 5h6 | 5h6 | 5h6 | 5h6 | 5h6 | 5h6 | 5h
| 22 |  | h6 | h6 | h6 | h6 | h6 | 5h6
| 24 |  | h6 | h6 | h6 | h6 | h6 | h6 | h6
| 26 |  | h6 | h6 | h6 | h6 | h6 | h6 | h6
| 28 |  |  | h6 | h6 | h6 | h6 | h6 | h6 | h6
| 30 |  | 5 | 5h6 | 5h6 | 5h6 | 5h6 | 5h6 | 5h6 | 5h6 | 5
| 32 |  |  | h6 | h6 | h6 | h6 | h6 | h6 | h6
| 36 |  |  | h6 | h6 | h6 | h6 | h6 | h6 | h6 | h6
| 40 |  |  |  |  | 5h6 | 5h6 | h6 | 5h6 | 5h6 | 5h6
| 45 |  |  |  |  | h6 | 5h6 | h6 | 5h6 | h6 | h6
| 50 |  |  |  |  | 5h6 | 5h6 | 5h6 | 5h6 | 5h6 | 5h6
| 55 | [5 empty] | h6 | h6 | h6 | h6 | h6
| 60 |  |  |  |  | h | 5h6 | 5h6 | 5h6 | 5h6 | 5h6
| 70 | [6 empty] | h6 | h6 | h6 | h6
| 80 | [6 empty] | 5 | 5h6 | 5h6 | 5h6
| 90 | [8 empty] | h6 | h6
| 100 | [7 empty] | 5h | h6 | 5h6

## List108
DIN 7 A1/A4
Kolíky válcové
| A1 - h8/m6 |  | A4 - m6
Rozměr
d1 |  | 0,8/1 | 1.5 | 2 | 2.5 | 3 | 4 | 5 | 6 | 8 | 10 | 12 | 16 | 20
c~ |  | 0,16/0,2 | 0.3 | 0.35 | 0.4 | 0.5 | 0.63 | 0.8 | 1.2 | 1.6 | 2 | 2.5 | 3 | 3
L | 3 | 6 | 56
| 4 | 56 | 56 | 56 | 56 | 56
| 5 | 56 | 56 | 56 | 56 | 56 | 56 | 56
| 6 | 56 | 56 | 56 | 56 | 56 | 56 | 56 | 56
| 8 | 56 | 56 | 56 | 56 | 56 | 56 | 56 | 56 | 56
| 10 | 56 | 56 | 56 | 56 | 56 | 56 | 56 | 56 | 56 | 56 | 5
| 12 | 56 | 56 | 56 | 56 | 56 | 56 | 56 | 56 | 56 | 56 | 56
| 14 | 6 | 56 | 56 | 56 | 56 | 56 | 56 | 56 | 56 | 56 | 56
| 16 | 6 | 56 | 56 | 56 | 56 | 56 | 56 | 56 | 56 | 56 | 56 | 56
| 18 |  |  | 56 | 56 | 56 | 56 | 56 | 56 | 56 | 56 | 56 | 56
| 20 |  | 56 | 56 | 56 | 56 | 56 | 56 | 56 | 56 | 56 | 56 | 56
| 24 |  |  | 56 | 56 | 56 | 56 | 56 | 56 | 56 | 56 | 56 | 56 | 56
| 28 |  |  | 5 | 56 | 56 | 56 | 56 | 56 | 56 | 56 | 56 | 56 | 56
| 30 |  |  | 5 | 5 | 5 | 56 | 5 | 5 | 56 | 56 | 56 | 56 | 56
| 32 |  |  | 56 | 56 | 56 | 56 | 56 | 56 | 56 | 56 | 56 | 56 | 56
| 36 |  |  |  |  | 56 | 56 | 56 | 56 | 56 | 56 | 56 | 56 | 56
| 40 |  |  |  |  | 56 | 56 | 56 | 56 | 56 | 56 | 56 | 56 | 56
| 45 | [5 empty] | 5 | 56 | 56 | 56 | 56 | 56 | 56 | 56
| 50 | [5 empty] | 56 | 56 | 56 | 56 | 56 | 56 | 56 | 56
| 55 | [7 empty] | 56 | 56 | 56 | 56 | 56 | 56
| 60 | [5 empty] | 5 | 56 | 56 | 56 | 56 | 56 | 56 | 56
| 70 | [7 empty] | 56 | 56 | 56 | 56 | 56 | 56
| 80 | [7 empty] | 5 | 56 | 56 | 56 | 56 | 56
| 90 | [7 empty] | 5 | 5 | 56 | 56 | 56 | 56
| 100 | [9 empty] | 56 | 56 | 56 | 56

## List109
DIN 94 A2/A4
Závlačka
Rozměr
d1 |  | 1 | 1.2 | 1.6 | 2 | 2.5 | 3.2 | 4 | 5 | 6.3 | 8 | 10
c min./max. |  | 1,6/1,8 | 1,7/2 | 2,4/2,8 | 3,2/3,6 | 4/4,6 | 5,1/5,8 | 6,5/7,4 | 8/9,2 | 10,3/11,8 | 13,1/15 | 16,6/19
a max. |  | 1.6 | 2.5 | 2.5 | 2.5 | 2.5 | 3.2 | 4 | 4 | 4 | 4 | 6.3
b |  | 3 | 3 | 3.2 | 4 | 5 | 6.4 | 8 | 10 | 12.6 | 16 | 20
L | 4 | h6 | h6 | h6 | h6
| 5 | h6 | h6 | h6 | h6
| 6 | h6 | h6 | h6 | h6
| 7 | h6 | h6 | h6 | h6
| 8 | h6 | h6 | h6 | h6
| 10 | h6 | h6 | h6 | h6 | h6
| 12 | h6 | h6 | h6 | h6 | h6
| 14 | h6 | h6 | h6 | h6 | h6
| 16 | h6 | h6 | h6 | h6 | h6 | h6 | h6 | h6
| 18 | h6 | h6 | h6 | h6 | h6 | h6 | h6 | h6
| 20 | h6 | h6 | h6 | h6 | h6 | h6 | h6 | h6 | h6
| 22 | h6 | h6 | h6 | h6 | h6 | h6 | h6 | h6 | h6
| 25 | h6 | h6 | h6 | h6 | h6 | h6 | h6 | h6 | h6
| 28 | h6 | h6 | h6 | h6 | h6 | h6 | h6 | h6 | h6
| 32 | h6 | h6 | h6 | h6 | h6 | h6 | h6 | h6 | h6 | h6 | h6
| 36 | h6 | h6 | h6 | h6 | h6 | h6 | h6 | h6 | h6 | h6 | h6
| 40 | h6 | h6 | h6 | h6 | h6 | h6 | h6 | h6 | h6 | h6 | h6
| 45 | h6 | h6 | h6 | h6 | h6 | h6 | h6 | h6 | h6 | h6 | h6
| 50 |  |  |  | h6 | h6 | h6 | h6 | h6 | h6 | h6 | h6
| 56 | [5 empty] | h6 | h6 | h6 | h6 | h6 | h6
| 63 | [5 empty] | h6 | h6 | h6 | h6 | h6 | h6
| 71 | [5 empty] | h | h6 | h6 | h6 | h6 | h6
| 80 | [5 empty] | h | h6 | h6 | h6 | h6 | h6
| 90 | [6 empty] | h6 | h6 | h6 | h6 | h6
| 100 | [6 empty] | h6 | h6 | h6 | h6 | h6

## List110
DIN 660 A2/A4
Nýty s půlkulatou hlavou
Rozměr
d1 |  | 2 | 3 | 4 | 5 | 6 | 8 | 10
d2 |  | 3.5 | 5.2 | 7 | 8.8 | 10.5 | 14 | 16
k |  | 1.2 | 1.8 | 2.4 | 3 | 6.5 | 4.8 | 6.5
L | 4 | h
| 5 | h | h
| 6 | h6 | h6 | h6
| 8 | h6 | h6 | h6 | h6
| 10 | h6 | h6 | h6 | h6 | h6
| 12 | h6 | h6 | h6 | h6 | h6
| 16 | h6 | h6 | h6 | h6 | h6
| 20 | h6 | h6 | h6 | h6 | h6
| 25 | h6 | h6 | h6 | h6 | h6
| 28 |  |  | h6 | h6 | h6
| 30 |  |  | h6 | h6 | h6 | h | h
| 35 |  |  | h6 | h6 | h6
| 40 |  |  |  | h6 | h6
| 50 |  |  |  |  | h6 |  | h

## List111
DIN 661 A2/A4
Nýty se zápustnou hlavou
Rozměr
d1 |  | 2 | 3 | 4 | 5 | 6
d2 |  | 3.5 | 5.2 | 7 | 8.8 | 10.5
k |  | 1 | 1.4 | 2 | 2.5 | 3
L | 6 | h6 | h6 | h6
| 8 | h6 | h6 | h6 | h6
| 10 | h6 | h6 | h6 | h6 | h6
| 12 | h6 | h6 | h6 | h6 | h6
| 16 | h6 | h6 | h6 | h6 | h6
| 20 | h6 | h6 | h6 | h6 | h6
| 22 |  |  |  | h6 | h6
| 25 | h6 | h6 | h6 | h6 | h6
| 28 |  |  | h6 | h6 | h6
| 30 |  |  | h6 | h6 | h6
| 35 |  |  | h6 | h6 | h6
| 40 |  |  |  | h6 | h6
| 50 |  |  |  |  | h6

## List112
DIN 705A A2
Stavěcí kroužky
Rozměr podložky
| d1 | d2 | d3 | b
| 4 | 8 | M 2,5 | 5
| 5 | 10 | M 3 | 6
| 6 | 12 | M 4 | 8
| 8 | 16 | M 4 | 8
| 9 | 18 | M 5 | 10
| 10 | 20 | M 5 | 10
| 11 | 20 | M 5 | 10
| 12 | 22 | M 6 | 12
| 13 | 22 | M 6 | 12
| 14 | 25 | M 6 | 12
| 15 | 25 | M 6 | 12
| 16 | 25 | M 6 | 12
| 18 | 32 | M 6 | 14
| 20 | 32 | M 6 | 14
| 22 | 36 | M 6 | 14
| 24 | 40 | M 8 | 16
| 25 | 40 | M 8 | 16
| 26 | 40 | M 8 | 16
| 28 | 45 | M 8 | 16
| 30 | 45 | M 8 | 16
| 32 | 50 | M 8 | 16
| 34 | 50 | M 8 | 16
| 35 | 56 | M 8 | 16
| 36 | 56 | M 8 | 16
| 38 | 56 | M 8 | 16
| 40 | 63 | M 10 | 18
| 45 | 70 | M 10 | 18
| 50 | 80 | M 10 | 18
| 60 | 90 | M 10 | 20

## List113
DIN 1151 A2
Hřebíky
Rozměr hřebíku
| d | L
| 2 | 40
| 2.2 | 45
| 2.2 | 50
| 2.8 | 40
| 2.8 | 60
| 2.8 | 63
| 2.8 | 70
| 3.1 | 70
| 3.8 | 100

## List114
DIN 1471 A2
Kuželové rýhované kolíky
Rozměr
d1 |  | 2 | 3 | 4 | 5 | 6 | 8
c |  | 0.25 | 0.4 | 0.5 | 0.63 | 0.8 | 1
L | 8 | bar: 2 to 5
10 | bar: 2 to 8
12 | bar: 2 to 8
16 | bar: 2 to 8
18 | bar: 2 to 8
20 | bar: 2 to 8
25 | bar: 3 to 8
30 | bar: 4 to 8
35 | bar: 4 to 8
40 | bar: 4 to 8
45 | bar: 6 to 8
50 | bar: 8
60 | bar: 8

## List115
DIN 1472 A2
Lícované rýhované kolíky
Rozměr
d1 |  | 2 | 3 | 4 | 5 | 6 | 8
c |  | 0.25 | 0.4 | 0.5 | 0.63 | 0.8 | 1
L | 8 | bar: 2 to 5
10 | bar: 2 to 8
12 | bar: 2 to 8
16 | bar: 2 to 8
18 | bar: 2 to 8
20 | bar: 2 to 8
25 | bar: 3 to 8
30 | bar: 4 to 8
35 | bar: 4 to 8
40 | bar: 4 to 8
45 | bar: 6 to 8
50 | bar: 6 to 8
60 | bar: 8

## List116
DIN 1473 A2
Válcové rýhované kolíky
Rozměr
d1 |  | 2 | 3 | 4 | 5 | 6 | 8
c |  | 0.25 | 0.4 | 0.5 | 0.6 | 0.8 | 1
L | 8 | bar: 2 to 4
10 | bar: 2 to 6
12 | bar: 2 to 8
16 | bar: 2 to 8
18 | bar: 2 to 8
20 | bar: 2 to 8
25 | bar: 3 to 8
30 | bar: 4 to 8
35 | bar: 4 to 8
40 | bar: 4 to 8
45 | bar: 6 to 8
50 | bar: 4; 6 to 8
60 | bar: 6 to 8

## List117
DIN 1474 A2
Válcové kolíky od poloviny kuželovité
rýhovaný
Rozměr
d1 |  | 2 | 3 | 4 | 5 | 6 | 8
c |  | 0.25 | 0.4 | 0.5 | 0.63 | 0.8 | 1
L | 8 | bar: 2 to 5
10 | bar: 2 to 6
12 | bar: 2 to 8
16 | bar: 2 to 8
18 | bar: 2 to 8
20 | bar: 2 to 8
25 | bar: 3 to 8
30 | bar: 4 to 8
35 | bar: 4 to 8
40 | bar: 4 to 8
45 | bar: 8
50 | bar: 8
60 | bar: 8

## List119
DIN 1476 A2
Rýhované hřeby s půlkulatou hlavou
Rozměr
d1 |  | 1.4 | 2 | 2.5 | 3 | 4 | 5
d2 |  | 2.4 | 3.5 | 4.4 | 5.2 | 7 | 8.8
k |  | 0.8 | 1.2 | 1.5 | 1.8 | 2.4 | 3
L | 3 | h | h
| 4 | h | h
| 5 |  | h |  | h
| 6 |  | h | h | h
| 8 |  | h |  | h | h | h
| 10 |  |  |  | h
| 12 |  |  |  |  | h
| 18 |  |  |  |  | h

## List120
DIN 1481 A2
Kolíky pružné
Rozměr
d1 |  | 1 | 1.5 | 2 | 2.5 | 3 | 3.5 | 4 | 4.5 | 5 | 6 | 8 | 10
d1 min. |  | 1.2 | 1.7 | 2.3 | 2.8 | 3.3 | 3.8 | 4.4 | 4.9 | 5.4 | 6.4 | 8.5 | 10.5
d2~ |  | 0.8 | 1.1 | 1.5 | 1.8 | 2.1 | 2.3 | 2.8 | 2.9 | 3.4 | 3.9 | 5.5 | 6.5
a |  | 0.15 | 0.25 | 0.35 | 0.4 | 0.5 | 0.6 | 0.65 | 0.8 | 0.9 | 1.2 | 2 | 2
s |  | 0.2 | 0.3 | 0.4 | 0.5 | 0.6 | 0.75 | 0.8 | 1 | 1 | 1.25 | 1.5 | 2
L | 4 | h | h | h | h | h | h | h
| 5 | h | h | h | h | h | h | h
| 6 | h | h | h | h | h | h | h | h | h
| 8 | h | h | h | h | h | h | h | h | h
| 10 | h | h | h | h | h | h | h | h | h | h | h | h
| 12 | h | h | h | h | h | h | h | h | h | h | h | h
| 14 | h | h | h | h | h | h | h | h | h | h | h | h
| 16 | h | h | h | h | h | h | h | h | h | h | h | h
| 18 | h | h | h | h | h | h | h | h | h | h | h | h
| 20 | h | h | h | h | h | h | h | h | h | h | h | h
| 22 |  |  | h | h | h | h | h | h | h | h | h | h
| 24 |  |  | h | h | h | h | h | h | h | h | h | h
| 26 |  |  | h | h | h | h | h | h | h | h | h | h
| 28 |  |  | h | h | h | h | h | h | h | h | h | h
| 30 |  |  | h | h | h | h | h | h | h | h | h | h
| 32 |  |  |  |  | h | h | h | h | h | h | h | h
| 36 |  |  |  |  | h | h | h | h | h | h | h | h
| 40 |  |  |  |  | h | h | h | h | h | h | h | h
| 45 | [6 empty] | h | h | h | h | h | h
| 50 | [6 empty] | h | h | h | h | h | h
| 55 | [8 empty] | h | h | h | h
| 60 | [8 empty] | h | h | h | h
| 65 | [8 empty] | h | h | h | h
| 70 | [8 empty] | h | h | h | h
| 75 | [9 empty] | h | h | h
| 80 | [9 empty] | h | h | h
| 85 | [10 empty] | h | h
| 90 | [10 empty] | h | h
| 95 | [10 empty] | h | h
| 100 | [10 empty] | h | h
| 120 | [11 empty] | h

## List121
DIN 7343 A2
Kolíky pružné spirálové
Rozměr
d1 |  | 1 | 1.5 | 2 | 2.5 | 3 | 4 | 5 | 6 | 8
d1 min. |  | 1.05 | 1.62 | 2.15 | 2.65 | 3.15 | 4.2 | 5.25 | 6.25 | 8.3
d2 max. |  | 0.95 | 1.4 | 1.9 | 2.4 | 2.9 | 3.9 | 4.85 | 5.85 | 7.8
a |  | 0.3 | 0.5 | 0.7 | 0.7 | 0.9 | 1.1 | 1.3 | 1.5 | 2
s |  | 0.08 | 0.13 | 0.17 | 0.21 | 0.25 | 0.33 | 0.42 | 0.5 | 0.67
L | 4 | h | h | h
| 5 | h | h | h | h
| 6 | h | h | h | h
| 8 | h | h | h | h | h | h
| 10 | h | h | h | h | h | h | h
| 12 | h | h | h | h | h | h | h | h
| 14 | h | h | h | h | h | h | h | h
| 16 |  | h | h | h | h | h | h | h | h
| 18 |  |  | h | h | h | h | h | h | h
| 20 |  |  | h | h | h | h | h | h | h
| 22 |  |  |  | h | h | h | h | h | h
| 24 |  |  |  | h | h | h | h | h | h
| 26 |  |  |  |  | h | h | h | h | h
| 28 |  |  |  |  | h | h | h | h | h
| 30 |  |  |  |  | h | h | h | h | h
| 32 |  |  |  |  | h | h | h | h | h
| 36 | [5 empty] | h | h | h | h
| 40 | [5 empty] | h | h | h | h
| 45 | [5 empty] | h | h | h | h
| 50 | [5 empty] | h | h | h | h

## List122
AN 689 A2
Šroubové hřeby
Rozměr
d1 |  | 1.47 | 1.85 | 2.49 | 2.89 | 3.5
prům.otvoru |  | 1.3 | 1.7 | 2.18 | 2.64 | 3.05
d2 |  | 1,18-1,24 | 1,52-1,6 | 2,03-2,11 | 2,34-2,44 | 2,84-2,95
d3 |  | 2,29-2,51 | 3-3,23 | 3,71-4,11 | 4,9-5,36 | 6,1-6,6
k |  | 0,66-0,86 | 1,04-1,24 | 1,50-1,75 | 1,91-2,18 | 2,31-2,62
s |  | 1.19 | 1.19 | 1.19 | 1,19-1,59 | 1,19-1,59
L | 3.17 | h | h | h
| 4.76 | h | h | h | h
| 6.35 |  | h | h | h | h
| 7.93 |  |  |  | h
| 9.52 |  |  |  | h | h

## List123
DIN 8273 A4
Závlačkové pružiny - jednoduché
Rozměr
d1 | 2 | 2.5 | 3 | 4 | 5 | 6
L | 48 | 48 | 70 | 76 | 100 | 125

## List124
DIN 11024 A4
Závlačkové pružiny - dvojité
Rozměr
d1 | 2.5 | 3.2 | 4 | 5 | 6.3 | 7 | 8
L | 42 | 48 | 64 | 80 | 97 | 125 | 150

## List125
DIN 7337 A2
Nýty trhací
Rozměr nýtu
| d1 | L | délka sevření
| 3 | 6 | 1,0-3,0
| 3 | 8 | 3,0-5,0
| 3 | 10 | 5,0-7,0
| 3 | 12 | 7,0-9,0
| 3 | 16 | 9,0-12,0
| 3.2 | 6 | 1,0-3,0
| 3.2 | 8 | 3,0-5,0
| 3.2 | 10 | 5,0-7,0
| 3.2 | 12 | 7,0-9,0
| 3.2 | 14 | 9,0-12,0
| 3.2 | 16 | 10,0-13,0
| 3.2 | 18 | 12,0-14,0
| 4 | 6 | 1,0-2,5
| 4 | 8 | 2,5-4,5
| 4 | 10 | 4,5-6,5
| 4 | 12 | 6,5-8,5
| 4 | 14 | 8,0-10,0
| 4 | 16 | 8,5-12,0
| 4 | 18 | 10,0-14,0
| 4 | 20 | 12,0-16,0
| 4.8 | 6 | 1,0-2,0
| 4.8 | 8 | 2,0-4,0
| 4.8 | 10 | 4,0-6,0
| 4.8 | 12 | 6,0-8,0
| 4.8 | 14 | 8,0-10,0
| 4.8 | 16 | 8,0-11,0
| 4.8 | 18 | 10,0-13,0
| 4.8 | 20 | 11,0-15,0
| 4.8 | 22 | 14,0-17,0
| 4.8 | 24 | 15,0-19,0
| 4.8 | 26 | 15,0-20,0
| 4.8 | 30 | 21,0-25,0
| 5 | 8 | 2,5-4,0
| 5 | 10 | 4,0-6,0
| 5 | 12 | 6,0-8,0
| 5 | 14 | 7,0-9,0
| 5 | 16 | 8,0-11,0
| 5 | 18 | 10,0-13,0
| 5 | 20 | 11,0-15,0
| 5 | 22 | 13,0-17,0
| 5 | 24 | 14,0-19,0
| 5 | 25 | 15,0-20,0
| 5 | 26 | 16,0-21,0
| 5 | 30 | 20,0-25,0
| 5 | 35 | 25,0-30,0
| 5 | 40 | 30,0-34,0
| 6.4 | 12 | 4,0-6,0
| 6.4 | 14 | 6,0-9,0
| 6.4 | 18 | 10,0-13,0
| 6.4 | 20 | 13,0-16,0
| 6.4 | 25 | 16,0-19,0

## List126
DIN 95 A2/A4
Vruty se zápustnou čočkovitou
hlavou
Rozměr
d1 |  | 2.5 | 3 | 3.5 | 4 | 4.5 | 5 | 5.5 | 6 | 7 | 8
d2 |  | 4.7 | 5.6 | 6.5 | 7.5 | 8.3 | 9.2 | 10.2 | 11 | 12.5 | 14.5
k max. |  | 1.5 | 1.65 | 1.93 | 2.2 | 2.35 | 2.5 | 2.75 | 3 | 3.5 | 4
n |  | 0.6 | 0.8 | 0.8 | 1 | 1 | 1.2 | 1.2 | 1.6 | 2 | 2
t max. |  | 1.2 | 1.45 | 1.7 | 1.9 | 2.1 | 2.3 | 2.5 | 2.8 | 3.2 | 3.7
L | 10 | h6 | h6
| 12 | h6 | h6 | h6 | h6
| 16 | h6 | h6 | h6 | h6 | h6 | h6
| 20 | h6 | h6 | h6 | h6 | h6 | h6 | h6 | h6
| 25 | h6 | h6 | h6 | h6 | h6 | h6 | h6 | h6
| 30 |  | h6 | h6 | h6 | h6 | h6 | h6 | h6 |  | h6
| 35 |  | h6 | h6 | h6 | h6 | h6 | h6 | h6 |  | h6
| 40 |  | h6 | h6 | h6 | h6 | h6 | h6 | h6 | h6 | h6
| 45 |  |  | h6 | h6 | h6 | h6 | h6 | h6 | h6 | h6
| 50 |  |  | h6 | h6 | h6 | h6 | h6 | h6 | h6 | h6
| 60 |  |  |  | h6 | h6 | h6 | h6 | h6 | h6 | h6
| 65 |  |  |  |  | h6 | h6 | h6 | h6
| 70 |  |  |  | h6 | h6 | h6 | h6 | h6 | h6 | h6
| 75 | [5 empty] | h6 | h6 | h6 | h6 | h6
| 80 | [5 empty] | h6 | h6 | h6 | h6 | h6
| 90 | [5 empty] | h6 | h6 | h6 | h6 | h6
| 100 | [5 empty] | h6 | h6 | h6 | h6 | h6
| 110 | [7 empty] | h6 | h6 | h6
| 120 | [7 empty] | h6 | h6 | h6

## List127
DIN 96 A2/A4
Vruty s půlkulatou hlavou
Rozměr
d1 |  | 2.5 | 3 | 3.5 | 4 | 4.5 | 5 | 5.5 | 6 | 7 | 8
d2 |  | 5 | 6 | 7 | 8 | 9 | 10 | 11 | 12 | 14 | 16
k |  | 1.7 | 2.1 | 2.4 | 2.8 | 3.1 | 3.5 | 3.8 | 4.2 | 4.9 | 5.6
n |  | 0.6 | 0.8 | 0.8 | 1 | 1 | 1.2 | 1.2 | 1.6 | 2 | 2
t max. |  | 1.1 | 1.35 | 1.6 | 1.8 | 2 | 2.3 | 2.5 | 2.7 | 3.2 | 3.6
L | 10 | bar: 5 to 6
12 | bar: 5 to 8
16 | bar: 5 to 10
20 | bar: 5 to 12
25 | bar: 5 to 12
30 | bar: 6 to 12; 16
35 | bar: 6 to 12; 16
40 | bar: 6 to 16
45 | bar: 7 to 16
50 | bar: 7 to 16
60 | bar: 8 to 16
65 | bar: 9 to 12
70 | bar: 8 to 16
70 | bar: 10 to 16
75 | bar: 10 to 16
80 | bar: 10 to 16
90 | bar: 10 to 16
100 | bar: 10 to 16
110 | bar: 12 to 16

## List128
DIN 97 A2/A4
Vruty se zápustnou hlavou
Rozměr
d1 |  | 2.5 | 3 | 3.5 | 4 | 4.5 | 5 | 5.5 | 6 | 7 | 8 | 10
d2 |  | 4.7 | 5.6 | 6.5 | 7.5 | 8.3 | 9.2 | 10.2 | 11 | 12.5 | 14.5 | 18
k max. |  | 1.5 | 1.65 | 1.93 | 2.2 | 2.35 | 2.5 | 2.75 | 3 | 3.5 | 4 | 5
n |  | 0.6 | 0.8 | 0.8 | 1 | 1 | 1.2 | 1.2 | 1.6 | 2 | 2 | 2.5
t max. |  | 0.7 | 0.85 | 1 | 1.1 | 1.2 | 1.3 | 1.4 | 1.6 | 1.9 | 2.1 | 2.6
L | 10 | h6 | h6
| 12 | h6 | h6 | h6 | h6
| 16 | h6 | h6 | h6 | h6 | h6 | h6
| 20 | h6 | h6 | h6 | h6 | h6 | h6 | h6 | h6
| 25 | h6 | h6 | h6 | h6 | h6 | h6 | h6 | h6
| 30 |  | h6 | h6 | h6 | h6 | h6 | h6 | h6 |  | h6
| 35 |  | h6 | h6 | h6 | h6 | h6 | h6 | h6 |  | h6
| 40 |  | h6 | h6 | h6 | h6 | h6 | h6 | h6 | h6 | h6
| 45 |  |  | h6 | h6 | h6 | h6 | h6 | h6 | h6 | h6
| 50 |  |  | h6 | h6 | h6 | h6 | h6 | h6 | h6 | h6 | h6
| 60 |  |  |  | h6 | h6 | h6 | h6 | h6 | h6 | h6 | h6
| 65 |  |  |  |  | h6 | h6 | h6 | h6
| 70 |  |  |  | h6 | h6 | h6 | h6 | h6 | h6 | h6 | h6
| 75 | [5 empty] | h6 | h6 | h6 | h6 | h6
| 80 |  |  |  |  | h6 | h6 | h6 | h6 | h6 | h6 | h6
| 90 | [5 empty] | h6 | h6 | h6 | h6 | h6 | h6
| 100 | [5 empty] | h6 | h6 | h6 | h6 | h6 | h6
| 110 | [7 empty] | h6 | h6 | h6 | h6
| 120 | [7 empty] | h6 | h6 | h6 | h6
| 130 | [8 empty] | h6 | h6 | h6
| 140 | [8 empty] | h6 | h6 | h6
| 150 | [8 empty] | h6 | h6 | h6

## List129
DIN 571 A2/A4
Vruty se šestihranou hlavou
Rozměr
d1 |  | 5 | 6 | 7 | 8 | 10 | 12 | 16
e min |  | 8.63 | 10.89 | 13.07 | 14.2 | 18.72 | 20.88 | 26.17
k |  | 3.5 | 4 | 5 | 5.5 | 7 | 8 | 10
s |  | 8 | 10 | 12 | 13 | 17 | 19 | 24
L | 20 | h
| 25 | h6 | h6 |  | h6
| 30 | h6 | h6 | h6 | h6
| 35 | h6 | h6 | h6 | h6
| 40 | h6 | h6 | h6 | h6 | h6
| 45 | h6 | h6 | h6 | h6 | h
| 50 | h6 | h6 | h6 | h6 | h6 | h6
| 60 | h6 | h6 | h6 | h6 | h6 | h6 | h6
| 65 |  | h6 |  | h6 |  | 6
| 70 | h6 | h6 | h6 | h6 | h6 | h6 | h6
| 80 | h | h6 | h6 | h6 | h6 | h6 | h6
| 90 |  | h6 | h6 | h6 | h6 | h6 | h6
| 100 |  | h6 | h6 | h6 | h6 | h6 | h6
| 110 |  | h6 | h6 | h6 | h6 | h6 | h6
| 120 |  | h6 | h6 | h6 | h6 | h6 | h6
| 130 |  | h6 | h6 | h6 | h6 | h6 | h6
| 140 |  | h | h6 | h6 | h6 | h6 | h6
| 150 |  |  | h6 | h6 | h6 | h6 | h6
| 160 |  |  | h | h6 | h6 | h6 | h6
| 170 |  |  | h
| 180 |  |  | h | h | h6 | h6 | h6
| 190 |  |  | h
| 200 |  |  |  | h | h6 | h6 | h6
| 210 |  |  | h
| 220 | [5 empty] | h
| 240 | [5 empty] | h
| 250 | [5 empty] | h
| 260 | [5 empty] | h
| 280 | [5 empty] | h
| 300 | [5 empty] | h

## List130
AN 572 A2
Vruty se šestihranou hlavou a podložkou
Rozměr
| d1 |  | 8
| k |  | 7.1
| e |  | 16.5
| s |  | 12
| L | 40 | h
|  | 50 | h
|  | 60 | h
|  | 70 | h
|  | 80 | h
|  | 90 | h
|  | 100 | h

## List131
DIN 7995 A2
Vruty se zápustnou hlavou čočkovitou
a křížovou drážkou
Rozměr
d1 |  | 3 | 3.5 | 4 | 4.5 | 5 | 6
d2 |  | 5.6 | 6.5 | 7.5 | 8.3 | 9.2 | 11
k max. |  | 1.65 | 1.93 | 2.2 | 2.35 | 2.5 | 3
m |  | 3.1 | 4.3 | 4.6 | 5.1 | 5.3 | 7
L | 12 | h | h
| 16 | h | h | h
| 20 | h | h | h | h | h
| 25 | h | h | h | h | h | h
| 30 | h | h | h | h | h | h
| 35 | h | h | h | h | h | h
| 40 |  |  | h | h | h | h
| 45 |  |  | h | h | h | h
| 50 |  |  | h | h | h | h
| 60 |  |  | h | h | h | h
| 65 |  |  |  | h | h | h
| 70 |  |  | h | h | h | h
| 75 |  |  |  |  | h | h
| 80 |  |  |  | h | h | h
| 90 |  |  |  | h | h | h
| 100 |  |  |  | h | h | h
| 110 | [5 empty] | h
| 120 |  |  |  | h |  | h
| 150 |  |  |  | h

## List132
DIN 7996 A2
Vruty Pan - Head s kříž. drážkou
Rozměr
d1 |  | 3 | 3.5 | 4 | 4.5 | 5 | 6
d2 |  | 6 | 7 | 8 | 9 | 10 | 12
k max. |  | 2.1 | 2.35 | 2.8 | 3.1 | 3.5 | 4.2
m |  | 2.9 | 3.9 | 4.1 | 4.3 | 4.7 | 6.7
L | 12 | bar: 6
16 | bar: 6 to 8
20 | bar: 6 to 8
25 | bar: 6 to 10
30 | bar: 6 to 12
35 | bar: 6 to 12
40 | bar: 7 to 12
45 | bar: 7 to 12
50 | bar: 7 to 12
60 | bar: 8 to 12
65 | bar: 9 to 12
70 | bar: 8 to 12
75 | bar: 10 to 12
80 | bar: 10 to 12
90 | bar: 10 to 12
100 | bar: 10 to 12
110 | bar: 12
120 | bar: 12

## List133
DIN 7997 A2
Vruty se zápustnou hlavou
a křížovou drážkou
Rozměr
d1 |  | 3 | 3.5 | 4 | 4.5 | 5 | 6
d2 |  | 5.6 | 6.5 | 7.5 | 8.3 | 9.2 | 11
k max. |  | 1.65 | 1.93 | 2.2 | 2.35 | 2.5 | 3
m |  | 3 | 4 | 4.2 | 4.4 | 5 | 6.3
L | 12 | h | h
| 16 | h | h | h
| 20 | h | h | h | h | h
| 25 | h | h | h | h | h | h
| 30 | h | h | h | h | h | h
| 35 | h | h | h | h | h | h
| 40 |  | h | h | h | h | h
| 45 |  |  | h | h | h | h
| 50 |  | h | h | h | h | h
| 60 |  |  | h | h | h | h
| 65 |  |  |  | h | h | h
| 70 |  |  | h | h | h | h
| 75 |  |  |  |  | h | h
| 80 |  |  |  |  | h | h
| 90 |  |  |  |  | h | h
| 100 |  |  |  |  | h | h
| 110 | [5 empty] | h
| 120 | [5 empty] | h

## List134
DIN 9044 TX A2
Univerzální vrut se zápustnou hlavou TX
a vrtáčkem
Rozměr
| d |  | 4 | 4.5 | 5 | 6
| d2 |  | 7,5-8 | 8,5-9 | 9,5-10 | 11,5-12
| L/I | 30/18 | h | h
|  | 35/24 | h | h
|  | 40/24 | h | h | h
|  | 45/30 | h | h | h
|  | 50/30 | h | h | h
|  | 55/35 | h | h | h
|  | 60/40 | h | h | h
|  | 65/45 | h | h | h
|  | 70/50 | h | h | h
|  | 80/60 | h | h | h | h
|  | 90/60 |  |  | h | h
|  | 100/60 |  |  | h | h
|  | 120/70 |  |  |  | h
|  | 140/70 |  |  |  | h
|  | 160/70 |  |  |  | h

## List135
DIN 9045 TX A2
Univerzální vrut s půlkulatou hlavou TX
Rozměr
d1 |  | 3 | 3.5 | 4 | 4.5 | 5 | 6
d2 |  | 6 | 7 | 8 | 9 | 10 | 12
L | 16 | bar: 6 to 9
20 | bar: 6 to 10
25 | bar: 6 to 10
30 | bar: 6 to 12
35 | bar: 6 to 12
40 | bar: 7 to 12
45 | bar: 7 to 10
50 | bar: 8 to 12
60 | bar: 8 to 12
70 | bar: 8 to 12
80 | bar: 10 to 12
90 | bar: 10 to 12
100 | bar: 12
110 | bar: 12
120 | bar: 12

## List136
DIN 9046 TX A2
Univerzální vrut se zápustnou hlavou
čočkovitou TX
Rozměr
d1 |  | 3 | 3.5 | 4 | 4.5 | 5
d2 |  | 6 | 7 | 8 | 9 | 10
TX |  | TX 10 | TX 10 | TX 20 | TX 20 | TX 25
L | 12 | h
| 16 | h | h | h
| 20 | h | h | h |  | h
| 25 | h | h | h | h | h
| 30 | h | h | h | h | h
| 35 | h | h | h | h | h
| 40 |  | h | h | h | h
| 45 |  |  | h | h | h
| 50 |  |  | h | h | h
| 60 |  |  | h | h | h
| 70 |  |  | h | h | h
| 80 |  |  |  |  | h
| 90 |  |  |  |  | h
| 100 |  |  |  |  | h

## List137
DIN 9047 TX A2
Univerzální vrut se zápustnou hlavou TX
Rozměr
d1 |  | 3 | 3.5 | 4 | 4.5 | 5 | 6 | 8 | 10
d2 |  | 6 | 7 | 8 | 9 | 10 | 12 | 14 | 18
TX |  | TX 10 | TX 10 | TX 20 | TX 20 | TX 25 | TX 25 | TX 40 | TX 40
L | 12 | h
| 16 | h | h | h
| 20 | h | h | h | h | h
| 25 | h | h | h | h | h
| 30 | h | h | h | h | h
| 35 |  | h | h | h | h
| 40 | h | h | h | h | h | h
| 45 |  | h | h | h | h | h
| 50 |  |  | h | h | h | h
| 60 |  |  | h | h | h | h | h | h
| 70 |  |  | h | h | h | h | h
| 80 |  |  |  | h | h | h | h | h
| 90 |  |  |  |  | h | h | h
| 100 |  |  |  |  | h | h | h | h
| 110 | [5 empty] | h
| 120 |  |  |  |  | h | h | h | h
| 130 | [5 empty] | h
| 140 | [5 empty] | h | h | h
| 150 | [5 empty] | h
| 160 | [5 empty] | h | h | h
| 180 | [5 empty] | h | h | h
| 200 | [5 empty] | h | h | h
| 220 | [5 empty] | h | h | h
| 225 | [6 empty] | h
| 240 | [5 empty] | h | h | h
| 260 | [5 empty] | h | h | h
| 280 | [5 empty] | h | h | h
| 300 | [5 empty] | h | h | h
| 320 | [7 empty] | h
| 325 | [6 empty] | h
| 340 | [7 empty] | h
| 350 | [6 empty] | h
| 360 | [6 empty] | h | h
| 375 | [6 empty] | h | h

## List138
DIN 9048 A2
Univerzální vrut s půlkulatou hlavou
a křížovou drážkou
Rozměr
d1 |  | 3 | 3.5 | 4 | 4.5 | 5 | 6
d2 |  | 6 | 7 | 8 | 9 | 10 | 12
L | 16 | bar: 6 to 9
20 | bar: 6 to 12
25 | bar: 6 to 12
30 | bar: 6 to 12
35 | bar: 6 to 12
40 | bar: 7 to 12
45 | bar: 8 to 10
50 | bar: 8 to 12
60 | bar: 8 to 12
70 | bar: 8 to 12
80 | bar: 10 to 12
90 | bar: 10 to 12
100 | bar: 10 to 12
110 | bar: 12
120 | bar: 12
130 | bar: 12
140 | bar: 12
150 | bar: 12
160 | bar: 12
180 | bar: 12
200 | bar: 12

## List139
DIN 9049 A2
Univerzální vrut se zápustnou hlavou
čočkovitou a křížovou drážkou
Rozměr
d1 |  | 3 | 3.5 | 4 | 4.5 | 5 | 6
d2 |  | 6 | 7 | 8 | 9 | 10 | 12
L | 12 | bar: 6 to 7
16 | bar: 6 to 8
20 | bar: 6 to 12
25 | bar: 6 to 12
30 | bar: 6 to 12
35 | bar: 6 to 12
40 | bar: 7 to 12
45 | bar: 8 to 10
50 | bar: 8 to 12
60 | bar: 8 to 12
70 | bar: 8 to 12
80 | bar: 10 to 12
90 | bar: 10 to 12
100 | bar: 10 to 12
110 | bar: 12
120 | bar: 12
130 | bar: 12
140 | bar: 12
150 | bar: 12
160 | bar: 12
180 | bar: 12
200 | bar: 12

## List140
DIN 9050 A2/A4
Univerzální vrut se zápustnou hlavou
a křížovou drážkou
Rozměr
d1 |  | 3 | 3.5 | 4 | 4.5 | 5 | 6
d2 |  | 6 | 7 | 8 | 9 | 10 | 12
L | 10 | bar: 6
12 | bar: 6 to 7
16 | bar: 6 to 8
20 | bar: 6 to 12
25 | bar: 6 to 12
| 25/18 | h6 | h6 | h6 | 6 | h6
30 | bar: 6 to 12
30/18 | bar: 6 to 12
35 | bar: 6 to 12
35/24 | bar: 6 to 12
40 | bar: 6 to 12
40/24 | bar: 6 to 12
45 | bar: 8 to 10
45/30 | bar: 6 to 12
50 | bar: 6; 8 to 12
50/30 | bar: 6 to 12
55 | bar: 10
55/30 | bar: 8 to 12
60 | bar: 8 to 12
60/35 | bar: 8 to 12
| 65/40 | 8: h; 10: 6
70 | bar: 8 to 12
70/42 | bar: 8 to 12
80 | bar: 10 to 12
80/50 | bar: 8 to 12
90 | bar: 10 to 12
90/60 | bar: 10 to 12
100 | bar: 10
100/60 | bar: 9 to 12
110/70 | bar: 10 to 12
120 | bar: 12
120/70 | bar: 10 to 12
130/70 | bar: 12
140/70 | bar: 12
150/70 | bar: 12
160/70 | bar: 12
180/70 | bar: 12
200/70 | bar: 12

## List141
AN 9082 A2/A4
Závitové vruty
Rozměr
| d1 |  | M 6 | M 8 | M 10 | M 12
| d2 |  | 6 | 8 | 10 | 11.5
|  |  | a/b | a/b | a/b | a/b
| L | 50 | 11/37 | 20/27
|  | 60 | 20/37 | 20/37 | 20/37
|  | 70 | 25/37 | 25/37
|  | 80 | 30/47 | 30/37 | 20/47 | 20/57
|  | 90 | 40/47 | 40/37 | 20/57
|  | 100 | 40/47 | 40/47 | 30/57 | 25/57
|  | 110 |  | 40/47
|  | 120 | 50/47 | 50/47 | 40/57 | 40/57
|  | 130 | 50/47 | 50/47
|  | 140 | 50/47 | 50/47 | 40/57 | 40/57
|  | 160 | 50/47 | 50/47 | 60/75
|  | 180 | 50/47 | 50/47 | 40/57 | 40/57
|  | 200 |  | 50/47 | 40/57 | 40/57
| L | 50 | h | h6
|  | 60 | h | h6 | h6
|  | 70 | h | h
|  | 80 | h | h6 | h | h
|  | 90 | h | h6 | h6
|  | 100 | h | h6 | h | h
|  | 110 |  | h
|  | 120 | h | h6 | h | h
|  | 130 | h | h
|  | 140 | h | h | h | h
|  | 150 | h | h
|  | 160 | h | h | h | h
|  | 180 | h | h | h | h
|  | 200 |  | h | h | h

## List142
AN 9090 A2
Šroub do plastu samořezný se
zápustnou hlavou a kříž.drážkou
Rozměr
| d1 |  | 3 | 3.5 | 4
| d2 |  | 5,2-5,5 | 6,7-7,3 | 7,7-8,4
| p +/- 10% |  | 1.34 | 1.57 | 1.79
| L | 8 | h | h | h
|  | 10 | h | h | h
|  | 12 | h | h | h
|  | 14 | h | h | h
|  | 16 | h | h | h

## List143
AN 9091 A2
Šroub do plastu samořezný s
půlkulatou hlavou a kříž.dr.
Rozměr
| d1 |  | 3 | 3.5 | 4
| d2 |  | 5,3-5,6 | 6,0-6,5 | 7,14-7,5
| p +/- 10% |  | 1.34 | 1.57 | 1.79
| L | 8 | h | h | h
|  | 10 | h | h | h
|  | 12 | h | h | h
|  | 14 | h | h | h
|  | 16 | h | h | h
|  | 20 | h | h | h
|  | 25 | h | h | h

## List144
AN 9058 A1
Závitová vložka samořezná
Rozměr
d1 |  | P | d2 | L | Hl.otvoru
M | 3 | 0.5 | 5 | 6 | 8
| 4 | 0.75 | 6.5 | 8 | 10
| 5 | 1 | 8 | 10 | 13
| 6a | 1 | 9 | 12 | 15
| 6 | 1.5 | 10 | 14 | 17
| 8 | 1.5 | 12 | 15 | 18
| 10 | 1.5 | 14 | 18 | 22
| 12 | 1.5 | 16 | 22 | 26
| 14 | 1.5 | 18 | 24 | 28
| 16 | 1.5 | 20 | 22 | 27
| 18 | 1.5 |  | 24
| 20 | 1.5 | 26 | 27 | 32

## List145
DIN 7500 C A2
Šroub závitotvářecí s půlkulatou
hlavou a kříž. drážkou
Rozměr
d1 |  | M 2,5 | M 3 | M 4 | M 5 | M 6
d2 max. |  | 5 | 6 | 8 | 10 | 12
k |  | 2 | 2.4 | 3.1 | 3.8 | 4.6
m |  | 2.6 | 3 | 4.3 | 5 | 6.7
L | 5 | h | h
| 6 | h | h | h
| 8 | h | h | h | h
| 10 | h | h | h | h | h
| 12 |  | h | h | h | h
| 16 |  | h | h | h | h
| 20 |  | h | h | h | h
| 25 |  |  | h | h | h
| 30 |  |  | h | h | h

## List146
DIN 7500 M A2
Šroub závitotvářecí se zápustnou
hlavou a kříž. drážkou
Rozměr
d1 |  | M 2,5 | M 3 | M 4 | M 5 | M 6
d2 max. |  | 4.7 | 5.6 | 7.5 | 9.2 | 11
k |  | 1.5 | 1.65 | 2.2 | 2.5 | 3
m |  | 2.5 | 2.8 | 4 | 4.4 | 6.1
L | 5 | h
| 6 | h | h
| 8 | h | h | h
| 10 | h | h | h | h
| 12 | h | h | h | h | h
| 16 |  | h | h | h | h
| 20 |  |  | h | h | h
| 25 |  |  |  | h | h
| 30 |  |  |  | h | h

## List147
DIN 7500 D A2
Šroub závitotvářecí se
šestihrannou hlavou
Rozměr
d1 |  | M 4 | M 5 | M 6
d2 max. |  | 8.9 | 10.4 | 13
k |  | 4.23 | 5.25 | 6.25
s |  | 7 | 8 | 10
L | 6 | h
| 8 | h | h
| 10 | h | h | h
| 12 | h | h | h
| 16 | h | h | h
| 20 | h | h | h
| 25 |  | h | h
| 30 |  | h | h

## List148
DIN 7500 ~C A2
Šroub závitotvářecí s válcovou
hlavou TX
Rozměr
d1 |  | M 2,5 | M 3 | M 4 | M 5 | M 6
d2 max. |  | 5 | 5.6 | 8 | 9.5 | 12
k max. |  | 2.1 | 2.4 | 3.1 | 3.7 | 4.6
TX |  | X8 | X10 | X20 | X25 | X30
t max. |  | 1.04 | 1.27 | 1.66 | 1.91 | 2.42
L | 4 | h
| 5 | h
| 6 | h | h
| 8 | h | h | h | h
| 10 | h | h | h | h | h
| 12 | h | h | h | h | h
| 16 |  | h | h | h | h
| 20 |  |  | h | h | h
| 25 |  |  |  |  | h

## List149
DIN 7500 ~M A2
Šroub závitotvářecí se zápustnou
hlavou TX
Rozměr
d1 |  | M 2,5 | M 3 | M 4 | M 5 | M 6
d2 max. |  | 4.7 | 5.5 | 8.4 | 9.3 | 11.3
k max. |  | 1.5 | 1.65 | 2.7 | 2.7 | 3.3
TX |  | X8 | X10 | X20 | X25 | X30
t max. |  | 0.8 | 0.9 | 1.5 | 1.5 | 1.8
L | 4
| 5 | h
| 6 | h | h
| 8 | h | h | h
| 10 | h | h | h | h | h
| 12 | h | h | h | h | h
| 16 |  | h | h | h | h
| 20 |  |  | h | h | h
| 25 |  |  |  |  | h

## List150
DIN 7504 K A2
Šroub samořezný se šestihrannou hlavou
Rozměr
d1 |  | 3.5 | 3.9 | 4.2 | 4.8 | 5.5 | 6.3
d2 max. |  | 8.3 | 8.3 | 8.8 | 10.5 | 11 | 13.2
k max. |  | 3.4 | 3.4 | 4.25 | 4.45 | 5.45 | 6.45
s |  | 5.5 | 5.5 | 7 | 8 | 8 | 10
pro plechy |  |  |  | 1,75-3 | 1,75-4,4 | 1,75-5,25 | 2-6
L | 9.5 | h
| 13 | h | h | h | h |  | h
| 16 | h | h | h | h |  | h
| 19 | h | h | h | h | h | h
| 22 | h | h | h | h | h | h
| 25 | h | h | h | h | h | h
| 28 |  |  |  |  | h
| 30 |  |  |  |  | h
| 32 |  |  | h | h | h | h
| 35 |  |  |  | h | h
| 38 |  |  |  | h | h | h
| 45 |  |  |  | h | h | h
| 50 |  |  |  | h | h | h
| 70 |  |  |  |  | h
| 80 |  |  |  |  | h
| 90 |  |  |  |  | h
| 100 |  |  |  |  | h

## List151
DIN 7504 KO A2
Šroub samořezný se šestihrannou hlavou
a fasádní podložkou
Rozměr
| d1 |  | 5.5
| d2 max. |  | 11
| k max. |  | 5.45
| s |  | 8
| L | 19 | h
|  | 22 | h
|  | 25 | h
|  | 28 | h
|  | 30 | h
|  | 32 | h
|  | 35 | h
|  | 38 | h
|  | 45 | h
|  | 50 | h
|  | 58 | h
|  | 65 | h
|  | 70 | h

## List152
DIN 7504 N A2
Šroub samořezný s válcovou hlavou
a křížovou drážkou
Rozměr
d1 |  | 3.5 | 3.9 | 4.2 | 4.8
d2 max. |  | 6.9 | 7.5 | 8.2 | 9.5
k max. |  | 2.6 | 2.8 | 3.05 | 3.55
s |  | 3.9 | 4.1 | 4.3 | 4.7
pro plechy |  | 0,7-2,25 | 0,7-2,4 | 1,75-3 | 1,75-4,4
L | 9.5 | h
| 13 | h | h | h | h
| 16 | h | h | h | h
| 19 | h | h | h | h
| 22 | h | h | h | h
| 25 | h | h | h | h
| 32 |  |  | h | h
| 35 |  |  | h | h
| 38 |  |  | h | h
| 45 |  |  |  | h
| 50 |  |  |  | h
| 60 |  |  |  | h
| 70 |  |  |  | h

## List153
DIN 7504 P A2
Šroub samořezný se zápustnou
hlavou a křížovou drážkou
Rozměr
d1 |  | 3.5 | 3.9 | 4.2 | 4.8
d2 |  | 6.8 | 7.5 | 8.1 | 9.5
k |  | 2.1 | 2.3 | 2.5 | 3
m |  | 4 | 4.2 | 4.4 | 5
pro plechy |  | 0,7-2,55 | 0,7-2,4 | 1,75-3 | 1,75-4,4
L | 13 | h | h | h | h
| 16 | h | h | h | h
| 19 | h | h | h | h
| 22 | h | h | h | h
| 25 | h | h | h | h
| 32 |  |  | h | h
| 38 |  |  | h | h
| 45 |  |  |  | h
| 50 |  |  |  | h

## List154
DIN 7504 A2
Šroub samořezný s půlkulatou
hlavou TX
Rozměr
| d1 |  | 4.2 | 4.8
| d2 |  | 9.7 | 11.1
| k |  | 3.5 | 4
| TX |  | 2 | 2
| pro plechy |  | 1,75-3 | 1,75-4,4
| L | 13 | h
|  | 16 | h | h
|  | 19 | h | h
|  | 22 | h | h
|  | 25 | h | h
|  | 32 |  | h

## List155
DIN 7971 A2
Šrouby do plechu s válcovou hlavou
Rozměr
d1 |  | 2.2 | 2.9 | 3.5 | 3.9 | 4.2 | 4.8 | 5.5 | 6.3
d2 max. |  | 4.2 | 5.6 | 6.9 | 7.5 | 8.2 | 9.5 | 10.8 | 12.5
k max. |  | 1.35 | 1.75 | 2.1 | 2.25 | 2.45 | 2.8 | 3.2 | 3.65
n |  | 0.6 | 0.8 | 1 | 1 | 1.2 | 1.2 | 1.6 | 1.6
t max. |  | 0.8 | 1 | 1.25 | 1.4 | 1.5 | 1.7 | 1.95 | 2.2
L | 6.5 | h | h | h | h | h
| 9.5 | h | h | h | h | h | h
| 13 | h | h | h | h | h | h | h | h
| 16 | h | h | h | h | h | h | h | h
| 19 | h | h | h | h | h | h | h | h
| 22 | h | h | h | h | h | h | h | h
| 25 | h | h | h | h | h | h | h | h
| 32 |  |  | h | h | h | h | h | h
| 38 |  |  | h | h | h | h | h | h
| 45 |  |  |  |  | h | h | h | h
| 50 |  |  |  |  | h | h | h | h
| 55 | [7 empty] | h
| 60 |  |  |  |  | h | h | h | h
| 70 | [5 empty] | h | h | h

## List156
DIN 7972 A2
Šrouby do plechu se zápustnou hlavou
Rozměr
d1 |  | 2.2 | 2.9 | 3.5 | 3.9 | 4.2 | 4.8 | 5.5 | 6.3
d2 max. |  | 4.3 | 5.5 | 6.8 | 7.5 | 8.1 | 9.5 | 10.8 | 12.4
k ~ |  | 1.3 | 1.7 | 2.1 | 2.3 | 2.5 | 3 | 3.4 | 3.8
n |  | 0.6 | 0.8 | 1 | 1 | 1.2 | 1.2 | 1.6 | 1.6
t max. |  | 0.6 | 0.75 | 0.95 | 1.05 | 1.15 | 1.35 | 1.5 | 1.75
L | 6.5 | h | h | h
| 9.5 | h | h | h | h | h | h
| 13 | h | h | h | h | h | h | h | h
| 16 | h | h | h | h | h | h | h | h
| 19 | h | h | h | h | h | h | h | h
| 22 | h | h | h | h | h | h | h | h
| 25 | h | h | h | h | h | h | h | h
| 32 |  |  | h | h | h | h | h | h
| 38 |  |  | h | h | h | h | h | h
| 45 |  |  |  |  | h | h | h | h
| 50 |  |  |  |  | h | h | h | h
| 60 | [5 empty] | h | h | h
| 70 | [5 empty] | h | h | h
| 80 | [5 empty] | h |  | h

## List157
DIN 7973 A2
Šrouby do plechu s válcovou hlavou čočkovitou
Rozměr
d1 |  | 2.2 | 2.9 | 3.5 | 3.9 | 4.2 | 4.8 | 5.5 | 6.3
d2 max. |  | 4.3 | 5.5 | 6.8 | 7.5 | 8.1 | 9.5 | 10.8 | 12.4
k ~ |  | 1.3 | 1.7 | 2.1 | 2.3 | 2.5 | 3 | 3.4 | 3.8
n |  | 0.6 | 0.8 | 1 | 1 | 1.2 | 1.2 | 1.6 | 1.6
t max. |  | 1.15 | 1.5 | 1.9 | 2.05 | 2.25 | 2.6 | 2.95 | 3.45
L | 6.5 |  | h | h
| 9.5 | h | h | h | h | h | h
| 13 | h | h | h | h | h | h | h | h
| 16 |  | h | h | h | h | h | h | h
| 19 |  | h | h | h | h | h | h | h
| 22 |  | h | h | h | h | h | h | h
| 25 |  | h | h | h | h | h | h | h
| 32 |  |  | h | h | h | h | h | h
| 38 |  |  | h | h | h | h | h | h
| 45 |  |  |  |  | h | h | h | h
| 50 |  |  |  |  | h | h | h | h
| 60 | [5 empty] | h | h | h
| 70 | [5 empty] | h | h | h

## List158
DIN 7981 A2/A4
Šrouby do plechu s půlkulatou
hlavou a křížovou drážkou
Rozměr
d1 |  | 2.2 | 2.9 | 3.5 | 3.9 | 4.2 | 4.8 | 5.5 | 6.3
d2 max. |  | 4.2 | 5.6 | 6.9 | 7.5 | 8.2 | 9.5 | 10.8 | 12.5
k max. |  | 1.8 | 2.2 | 2.6 | 2.8 | 3.05 | 3.55 | 3.95 | 4.55
m |  | 2.6 | 3 | 4.2 | 4.4 | 4.6 | 5 | 6.5 | 7.1
L | 6.5 | h6 | h6 | h6 | h6
| 9.5 | h6 | h6 | h6 | h6 | h6 | h6
| 13 | h6 | h6 | h6 | h6 | h6 | h6 | h6 | h6
| 16 | h6 | h6 | h6 | h6 | h6 | h6 | h6 | h6
| 19 | h6 | h6 | h6 | h6 | h6 | h6 | h6 | h6
| 22 | h6 | h6 | h6 | h6 | h6 | h6 | h6 | h6
| 25 | h6 | h6 | h6 | h6 | h6 | h6 | h6 | h6
| 32 |  | h6 | h6 | h6 | h6 | h6 | h6 | h6
| 38 |  |  | h6 | h6 | h6 | h6 | h6 | h6
| 45 |  |  | h | h6 | h6 | h6 | h6 | h6
| 50 |  |  | h | h6 | h6 | h6 | h6 | h6
| 55 | [5 empty] | h | h
| 60 |  |  | h | h | h6 | h6 | h6 | h6
| 70 |  |  | h | h | h6 | h6 | h6 | h6
| 80 |  |  |  |  | h | h6 | h6 | h6
| 90 | [5 empty] | h6 | h6 | h6
| 100 | [5 empty] | h6 | h6 | h6
| 120 | [5 empty] | h | h | h

## List159
DIN 7981 TX A2
Šrouby do plechu s půlkulatou
hlavou TX
Rozměr
d1 |  | 2.9 | 3.5 | 3.9 | 4.2 | 4.8 | 5.5 | 6.3
d2 max. |  | 5.6 | 6.9 | 7.5 | 8.2 | 9.5 | 10.8 | 12.5
k max. |  | 2.2 | 2.6 | 2.8 | 3.05 | 3.55 | 3.95 | 4.55
TX |  | TX 8 | TX 10 | TX 15 | TX 20 | TX 25 | TX 25 | TX 30
L | 6.5 | h | h | h
| 9.5 | h | h | h | h | h
| 13 | h | h | h | h | h | h | h
| 16 | h | h | h | h | h | h | h
| 19 | h | h | h | h | h | h | h
| 22 | h | h | h | h | h | h | h
| 25 | h | h | h | h | h | h | h
| 32 | h | h | h | h | h | h | h
| 38 |  | h | h | h | h | h | h
| 45 |  | h | h | h | h | h | h
| 50 |  | h | h | h | h | h | h
| 60 |  |  | h | h | h | h | h
| 70 |  |  |  |  | h | h | h
| 80 | [6 empty] | h

## List160
DIN 7982 A2/A4
Šrouby do plechu se zápustnou
hlavou a křížovou drážkou
Rozměr
d1 |  | 2.2 | 2.9 | 3.5 | 3.9 | 4.2 | 4.8 | 5.5 | 6.3
d2 max. |  | 4.3 | 5.5 | 6.8 | 7.5 | 8.1 | 9.5 | 10.8 | 12.4
k max. |  | 1.3 | 1.7 | 2.1 | 2.3 | 2.5 | 3 | 3.4 | 3.8
m |  | 2.5 | 3 | 4.2 | 4.6 | 4.7 | 5.1 | 6.8 | 7.1
L | 6.5 | h6 | h6 | h6 | h6
| 9.5 | h6 | h6 | h6 | h6 | h6 | h6
| 13 | h6 | h6 | h6 | h6 | h6 | h6 | h6 | h6
| 16 | h6 | h6 | h6 | h6 | h6 | h6 | h6 | h6
| 19 | h6 | h6 | h6 | h6 | h6 | h6 | h6 | h6
| 22 | h6 | h6 | h6 | h6 | h6 | h6 | h6 | h6
| 25 | h6 | h6 | h6 | h6 | h6 | h6 | h6 | h6
| 32 |  | h6 | h6 | h6 | h6 | h6 | h6 | h6
| 38 |  |  | h6 | h6 | h6 | h6 | h6 | h6
| 45 |  |  | h | h6 | h6 | h6 | h6 | h6
| 50 |  |  | h | h6 | h6 | h6 | h6 | h6
| 55 | [5 empty] | h
| 60 |  |  | h | h | h6 | h6 | h6 | h6
| 70 |  |  | h | h | h6 | h6 | h6 | h6
| 80 |  |  |  |  | h | h6 | h6 | h6
| 90 | [5 empty] | h6 | h6 | h6
| 100 | [5 empty] | h6 | h6 | h6
| 120 | [5 empty] | h | h

## List161
DIN 7982 TX A2
Šrouby do plechu se zápustnou hlavou TX
Rozměr
d1 |  | 2.9 | 3.5 | 3.9 | 4.2 | 4.8 | 5.5 | 6.3
d2 max. |  | 5.5 | 6.8 | 7.5 | 8.1 | 9.5 | 10.8 | 12.4
k ~ |  | 1.7 | 2.1 | 2.3 | 2.5 | 3 | 3.4 | 3.8
TX |  | TX 8 | TX 10 | TX 15 | TX 20 | TX 25 | TX 25 | TX 30
L | 6.5 | h | h | h
| 9.5 | h | h | h | h | h
| 13 | h | h | h | h | h | h | h
| 16 | h | h | h | h | h | h | h
| 19 | h | h | h | h | h | h | h
| 22 | h | h | h | h | h | h | h
| 25 | h | h | h | h | h | h | h
| 32 | h | h | h | h | h | h | h
| 38 |  | h | h | h | h | h | h
| 45 |  | h | h | h | h | h | h
| 50 |  | h | h | h | h | h | h
| 60 |  |  |  |  | h | h | h
| 70 | [5 empty] | h | h
| 80 | [5 empty] | h | h

## List162
DIN 7983 A2/A4
Šrouby do plechu s hlavou
čočkovitou a křížovou drážkou
Rozměr
d1 |  | 2.2 | 2.9 | 3.5 | 3.9 | 4.2 | 4.8 | 5.5 | 6.3
d2 max. |  | 4.3 | 5.5 | 6.8 | 7.5 | 8.1 | 9.5 | 10.8 | 12.4
k ~ |  | 1.3 | 1.7 | 2.1 | 2.3 | 2.5 | 3 | 3.4 | 3.8
f ~ |  | 0.7 | 0.9 | 1.2 | 1.3 | 1.4 | 1.5 | 1.7 | 2
m |  | 2.5 | 3 | 4.2 | 4.6 | 4.7 | 5.1 | 6.8 | 7.1
L | 6.5 | h6 | h6 | h6 | h6
| 9.5 | h6 | h6 | h6 | h6 | h6 | h6
| 13 | h6 | h6 | h6 | h6 | h6 | h6 | h6 | h6
| 16 | h6 | h6 | h6 | h6 | h6 | h6 | h6 | h6
| 19 | h6 | h6 | h6 | h6 | h6 | h6 | h6 | h6
| 22 | h6 | h6 | h6 | h6 | h6 | h6 | h6 | h6
| 25 | h6 | h6 | h6 | h6 | h6 | h6 | h6 | h6
| 32 |  | h6 | h6 | h6 | h6 | h6 | h6 | h6
| 38 |  |  | h6 | h6 | h6 | h6 | h6 | h6
| 45 |  |  | h | h6 | h6 | h6 | h6 | h6
| 50 |  |  | h | h6 | h6 | h6 | h6 | h6
| 60 |  |  | h | h | h6 | h6 | h6 | h6
| 70 |  |  | h | h | h6 | h6 | h6 | h6
| 80 | [5 empty] | h6 | h6 | h6
| 90 | [5 empty] | h6 | h6 | h6
| 100 | [5 empty] | h6 | h6 | h6
| 110 | [5 empty] | h
| 120 | [5 empty] | h

## List163
DIN 7983 TX A2
Šrouby do plechu s hlavou čočkovitou TX
Rozměr
d1 |  | 2.9 | 3.5 | 3.9 | 4.2 | 4.8 | 5.5 | 6.3
d2 max. |  | 5.5 | 6.8 | 7.5 | 8.1 | 9.5 | 10.8 | 12.4
k ~ |  | 1.7 | 2.1 | 2.3 | 2.5 | 3 | 3.4 | 3.8
f ~ |  | 0.9 | 1.2 | 1.3 | 1.4 | 1.5 | 1.7 | 2
TX |  | TX 8 | TX 10 | TX 15 | TX 20 | TX 25 | TX 25 | TX 30
L | 6.5 | h | h | h
| 9.5 | h | h | h | h | h
| 13 | h | h | h | h | h | h | h
| 16 | h | h | h | h | h | h | h
| 19 | h | h | h | h | h | h | h
| 22 | h | h | h | h | h | h | h
| 25 | h | h | h | h | h | h | h
| 32 | h | h | h | h | h | h | h
| 38 |  | h | h | h | h | h | h
| 45 |  | h | h | h | h | h | h
| 50 |  | h | h | h | h | h | h
| 60 |  |  |  |  | h | h | h
| 70 |  |  |  |  | h | h | h
| 80 |  |  |  |  | h | h | h

## List164
AN 9051 A2/A4
Šrouby do plechu s válcovou
hlavou a vnitřním šestihranem
Rozměr
| d1 |  | 4.8 | 5.5 | 6.3
| d2 max |  | 8.5 | 10 | 10
| k max. |  | 5 | 6 | 6
| s |  | 4 | 5 | 5
| t min |  | 2.5 | 3 | 3
| L | 13 | h6 | h6
|  | 16 | h6 | h6 | h6
|  | 19 | h6 | h6 | h6
|  | 22 | h6 | h6 | h6
|  | 25 | h6 | h6 | h6
|  | 30 |  | h
|  | 32 | h6 | h6 | h6
|  | 35 | h | h
|  | 38 | h6 | h6 | h6
|  | 40 | h | h
|  | 42 | h | h6 | h
|  | 45 | h6 | h6 | h6
|  | 50 | h6 | h6 | h6
|  | 55 | h6 | h6 | h6
|  | 60 | h6 | h6 | h6
|  | 65 |  | h | h
|  | 70 | h6 | h | h6
|  | 75 |  | h
|  | 80 | h | h | h
|  | 90 | h | h | h

## List165
DIN 5401 A2
Kuličky
Rozměr
d1-tol 0,05
| průměr | 2
2.5
3
3.5
4
4.5
5
6
8
10
12
14

## List166
DIN 6885 A4
Pero těsné
Rozměr
b |  | 3 | 4 | 5 | 6 | 8 | 10 | 12
h |  | 3 | 4 | 5 | 6 | 7 | 8 | 8
pro hřídel min/max |  | 8/10 | 10/12 | 12/17 | 17/22 | 22/30 | 30/38 | 38/44
náboj |  | 1.8 | 2.5 | 3 | 3.5 | 4 | 5 | 5
L | 8 | 3: 6; 4: 6
| 10 | 3: 6; 4: 6
| 12 | 3: 6; 4: 6; 5: 6
| 16 | 3: 6; 4: 6; 5: 6; 6: 6
| 20 | 6 | 6 | 6 | 6 | 6
| 25 | 6 | 6 | 6 | 6 | 6 | 6
| 28 |  | 6 | 6 | 6 | 6 | 6
| 32 |  | 6 | 6 | 6 | 6 | 6 | 6
| 36 |  |  | 6 | 6 | 6 | 6 | 6
| 40 |  |  | 6 | 6 | 6 | 6 | 6
| 45 |  |  | 6 | 6 | 6 | 6 | 6
| 50 |  |  | 6 | 6 | 6 | 6 | 6
| 56 | 6: 6; 7: 6; 8: 6; 8: 6
| 63 | 6: 6; 7: 6; 8: 6; 8: 6
| 70 | 6: 6; 7: 6; 8: 6; 8: 6
| 80 | 7: 6; 8: 6; 8: 6

## List167
DIN 315 A2/A4
Matice křídlaté
Americká forma
Rozměr matice
d1 | e min. | d2 | g | h
M 3 | 18.5 | 7.8 | 2 | 8.8
M 4 | 18.5 | 7.8 | 2 | 8.8
M 5 | 22 | 9.5 | 2.6 | 10.5
M 6 | 26.8 | 11.9 | 3 | 12.9
M 8 | 30.3 | 13.5 | 3.3 | 14.8
M 10 | 35.3 | 15.3 | 4 | 17.3
M 12 | 47.5 | 20.5 | 5 | 22.3
M 14 | 65 | 25 | 6.5 | 30.8
M 16 | 65 | 25 | 6.5 | 30.8
M 18 | 66.5 | 29.3 | 7.2 | 31.2
M 20 | 66.5 | 29.3 | 7.2 | 31.2
Německá forma
Rozměr matice
d1 | e min. | d2 max. | g | h
M 4 | 18 | 8 | 1.7 | 8.5
M 5 | 24 | 11 | 2.3 | 11
M 6 | 30 | 13 | 2.7 | 15
M 8 | 36 | 16 | 3.6 | 18
M 10 | 48 | 20 | 4.6 | 23
M 12 | 62 | 23 | 5.6 | 31
M 14 | 70 | 28 | 6.5 | 35
M 16 | 70 | 29 | 6.5 | 35

## List168
DIN 466 A2
Matice rýhovaná nízká
Rozměr matice
| d1 | d3 | d2 | h | k
| M 2 | 9 | 4.5 | 5.3 | 2
| M 2,5 | 11 | 5 | 6.5 | 2.5
| M 3 | 12 | 6 | 7.5 | 2.5
| M 4 | 16 | 8 | 9.5 | 3.5
| M 5 | 20 | 10 | 11.5 | 4
| M 6 | 24 | 12 | 15 | 5
| M 8 | 30 | 16 | 18 | 6
| M 10 | 36 | 20 | 23 | 8

## List169
DIN 465 A2
Šrouby s vysokou rýhovanou hlavou
a drážkou
Rozměr
| d1 |  | M 3 | M 4 | M 5 | M 6
| n |  | 0.8 | 1 | 1.2 | 1.6
| k max. |  | 2.5 | 3.5 | 4 | 5
| h |  | 7.5 | 9.5 | 11.5 | 15
| ds max |  | 6 | 8 | 10 | 12
| dk |  | 12 | 16 | 20 | 24
| t min |  | 1.8 | 2.2 | 2.8 | 3.5
| L | 4 | h
|  | 5 | h | h
|  | 6 | h | h | h
|  | 8 | h | h | h
|  | 10 | h | h | h | h
|  | 12 | h | h | h | h
|  | 16 | h | h | h | h
|  | 20 | h | h | h | h

## List170
DIN 835 A2/A4
Šrouby závrtné 2.0 D
Rozměr
d1 |  | M 6 | M 8 | M 10 | M 12 | M 16 | M 20 | M 24
b |  | 18 | 22 | 26 | 30 | 38 | 46 | 54
e |  | 12 | 16 | 20 | 24 | 32 | 40 | 48
L | 16 | h6 | h6 | h6 | h6
| 20 | h6 | h6 | h6 | h6
| 25 | h6 | h6 | h6 | h6
| 30 | h6 | h6 | h6 | h6 | h6
| 35 | h6 | h6 | h6 | h6 | h6
| 40 | h6 | h6 | h6 | h6 | h6 | h6 | h6
| 45 | h6 | h6 | h6 | h6 | h6 | h6 | h6
| 50 | h6 | h6 | h6 | h6 | h6 | h6 | h6
| 55 | h6 | h6 | h6 | h6 | h6 | h6 | h6
| 60 | h6 | h6 | h6 | h6 | h6 | h6 | h6
| 65 | h6 | h6 | h6 | h6 | h6 | h6 | h6
| 70 | h6 | h6 | h6 | h6 | h6 | h6 | h6
| 75 |  | h6 | h6 | h6 | h6 | h6 | h6
| 80 |  | h6 | h6 | h6 | h6 | h6 | h6
| 85 |  | h6 | h6 | h6 | h6 | h6 | h6
| 90 |  | h6 | h6 | h6 | h6 | h6 | h6
| 95 |  | h6 | h6 | h6 | h6 | h6 | h6
| 100 |  | h6 | h6 | h6 | h6 | h6 | h6
| 110 |  | h6 | h6 | h6 | h6 | h6 | h6
| 120 |  | h6 | h6 | h6 | h6 | h6 | h6

## List171
DIN 936 A2/A4
Matice šestihranná nízká
Rozměr matice
| d1 | e | s | m
min.
| M 8 | 14.38 | 13 | 5
| M 10 | 18.9 | 17 | 6
| M 12 | 21.1 | 19 | 7
| M 14 | 24.49 | 22 | 8
| M 16 | 26.75 | 24 | 8
| M 18 | 29.56 | 27 | 9
| M 20 | 32.95 | 30 | 9
| M 22 | 35.02 | 32 | 10
| M 24 | 39.55 | 36 | 10
| M 27 | 45.2 | 41 | 12
| M 30 | 50.85 | 46 | 12
| M 33 | 55.37 | 50 | 14
| M 36 | 60.79 | 55 | 14
| M 39 | 66.44 | 60 | 16
| M 42 | 71.3 | 65 | 16

## List172
DIN 937 A2/A4
Matice korunková- nízká
Rozměr matice
| d1 | e | m | w | s
|  |  | max. | max.
| M 6 | 11.05 | 6 | 3.5 | 10
| M 8 | 14.38 | 8 | 4.5 | 13
| M 10 | 18.9 | 9 | 5 | 17
| M 12 | 20.1 | 10 | 6 | 19
| M 14 | 24.49 | 11 | 7 | 22
| M 16 | 26.75 | 12 | 7 | 24
| M 18 | 29.56 | 13 | 8 | 27
| M 20 | 32.95 | 13 | 8 | 30
| M 22 | 37.29 | 15 | 9 | 34
| M 24 | 39.55 | 15 | 9 | 36
| M 27 | 45.2 | 17 | 11 | 41
| M 30 | 50.85 | 18 | 11 | 46

## List173
DIN 3017 A2
Hadicové spony (lehká řada)
Rozměr
Průměr | b1 | b2 | h | a | p
hadice
10 - 16 | 9 | 13 | 11 | 0.6 | 45
12 - 22 | 9 | 13 | 11 | 0.6 | 45
16 - 27 | 9 | 13 | 11 | 0.6 | 42
20 - 32 | 9 | 13 | 11 | 0.6 | 36
25 - 40 | 9 | 13 | 11 | 0.7 | 31
30 - 45 | 9 | 13 | 11 | 0.7 | 28
35 - 50 | 9 | 13 | 11 | 0.7 | 24
40 - 60 | 9 | 13 | 11 | 0.7 | 19
50 - 70 | 9 | 13 | 11 | 0.7 | 17
60 - 80 | 9 | 13 | 11 | 0.7 | 15
70 - 90 | 9 | 13 | 11 | 0.7 | 13
80 - 100 | 9 | 13 | 11 | 0.7 | 11

## List174
DIN 3017 A2
Hadicové spony (těžká řada)
Rozměr
Průměr | b1 | b2 | h | a | p
hadice
20 - 32 | 13 | 17 | 11.5 | 1 | 45
25 - 40 | 13 | 17 | 11.5 | 1 | 40
32 - 50 | 13 | 17 | 11.5 | 1 | 35
40 - 60 | 13 | 17 | 11.5 | 1 | 30
50 - 70 | 13 | 17 | 11.5 | 1 | 25
60 - 80 | 13 | 17 | 11.5 | 1 | 20
70 - 90 | 13 | 17 | 11.5 | 1 | 17
80 - 100 | 13 | 17 | 11.5 | 1 | 14
90 - 110 | 13 | 17 | 11.5 | 1 | 12
100 - 120 | 13 | 17 | 11.5 | 1 | 10
110 - 130 | 13 | 17 | 11.5 | 1 | 8
120 - 140 | 13 | 17 | 11.5 | 1 | 7
130 - 150 | 13 | 17 | 11.5 | 1 | 6
140 - 160 | 13 | 17 | 11.5 | 1 | 5

## List175
DIN 764 A4
Nerezové řetězy -krátký článek
Rozměr řetězu
| d | t | b
max.
| 2 | 12 | 8
| 3 | 16 | 10.2
| 4 | 16 | 13.6
| 5 | 18.5 | 17
| 6 | 18.5 | 20.4
| 8 | 24 | 27.2
| 10 | 28 | 36

## List176
DIN 766 A4
Nerezové řetězy -dlouhý článek
Rozměr řetězu
| d | t | b
max.
| 1.5 | 12 | 6.3
| 2 | 22 | 8.4
| 3 | 26 | 12.6
| 4 | 32 | 16.8
| 5 | 35 | 21
| 6 | 42 | 25.2
| 8 | 52 | 33.6
| 10 | 65 | 42

## List177
DIN 3053, 3055, 3055+PVC, 3060 A4
Nerezová lana
|  | 3053 |  | 3055 | 3060
|  | 1 x 19 |  | 7 x 7 | 7 x 19
Lano 1x 19 -- tvrdé
Lano 7 x 7 -- středně ohebné
Lano 7 x 19 -- velmi ohebné
Lano s PVC na základě poptávky
Rozměr lana 1 x 19
| průměr |  | Výp.pevnost | Min.pevnost
|  |  | kN | kN
| 1 |  | 0.937 | 0.825
| 1.5 |  | 2.11 | 1.86
| 2 |  | 3.75 | 3.3
| 2.5 |  | 5.86 | 5.15
| 3 |  | 8.43 | 7.42
| 4 |  | 15 | 13.2
| 5 |  | 23.4 | 20.6
| 6 |  | 33.7 | 29.7
| 7 |  | 45.9 | 40.4
| 8 |  | 60 | 52.8
| 10 |  | 93.7 | 82.5
| 12 |  | 135 | 119
| 14 |  | 184 | 162
| 16 |  | 240 | 211
Rozměr lana 7 x 7
| průměr |  | Výp.pevnost | Min.pevnost
|  |  | kN | kN
| 1 |  | 0.71 | 0.63
| 1.5 |  | 1.62 | 1.42
| 2 |  | 2.7 | 2.26
| 2.5 |  | 4.5 | 3.95
| 3 |  | 6.03 | 5.05
| 4 |  | 10.8 | 8.98
| 5 |  | 16.8 | 14
| 6 |  | 24.2 | 20.3
| 7 |  | 33 | 27.6
| 8 |  | 43 | 36.1
| 10 |  | 67.2 | 56.3
Rozměr lana 7 x 19
| průměr |  | Výp.pevnost | Min.pevnost
|  |  | kN | kN
| 2 |  | 2.65 | 2.33
| 2.5 |  | 4.17 | 3.66
| 3 |  | 5.84 | 4.66
| 4 |  | 10.4 | 8.34
| 5 |  | 16.3 | 13
| 6 |  | 23.4 | 18.7
| 7 |  | 31.9 | 25.5
| 8 |  | 41.7 | 33.3
| 10 |  | 65.1 | 52.1
| 12 |  | 93.7 | 75
| 14 |  | 128 | 102

## List178
A100/A101 PE
Koule
Rozměr
| D |  | 24 | 40
| d1 |  | 11 | 13
| h |  | 16 | 24
| d | M 5 | 7
|  | M 6 | 7
|  | M 8 | 7 | 7
|  | M 10 |  | 7
|  | M 12 |  | 7

## List179
A102 PE/MS
Kolečko s průchozí mosaznou maticí
Rozměr
| d |  | 32
| h |  | 16
| d1 | M 6 | 7
|  | M 8 | 7
|  | M 10 | 7

## List180
A103 PE/MS
Kolečko malé s uzavřenou
mosaznou maticí
Rozměr
d1 | d2 | d | h | h1 | h2
M 5 | 15 | 25 | 18 | 5 | 14
M 6 | 15 | 25 | 18 | 5 | 14
M 8 | 15 | 25 | 18 | 5 | 14

## List181
A104 PE/A2
Kolečko malé se šroubem
Rozměr
| d1 |  | M 5 | M 6
| d2 |  | 11 | 11
| d |  | 25 | 25
| h |  | 23 | 23
| h1 |  | 10 | 10
| L | 15 | 7 | 7
|  | 20 | 7 | 7
|  | 25 |  | 7

## List182
A105 PE/MS
Kolečko velké s uzavřenou
mosaznou maticí
Rozměr
d1 | d2 | d | h | h1 | h2
M 8 | 24 | 45 | 18 | 6.5 | 12
M 10 | 24 | 45 | 18 | 6.5 | 12
M 12 | 24 | 45 | 18 | 6.5 | 14

## List183
A107 PE/A2
Kolečko velké se šroubem
a závitem k hlavě
Rozměr
| d1 |  | M 8 | M 10
| d2 |  | 16 | 23
| d |  | 45 | 45
| h |  | 18 | 18
| h1 |  | 6 | 6
| L | 15 | 7
|  | 20 | 7
|  | 22 |  | 7

## List184
A108 PE/A2
Hvězdice se šroubem
a závitem k hlavě
Rozměr
| d1 |  | M 8 | M 10
| d2 |  | 23 | 23
| d |  | 48 | 48
| h |  | 31 | 31
| h1 |  | 15 | 15
| L | 16 | 7
|  | 20 | 7 | 7
|  | 30 | 7 | 7

## List185
AN 2332 A2
Podložky pojistné - Rip Lock
| Pro | Rozměr podložky
| šroub | d1 | d2 | h max. | s
průměru
| M 3 | 3.1 | 8 | 1 | 0.6
| M 4 | 4.1 | 10 | 1.4 | 0.9
| M 5 | 5.1 | 12 | 1.8 | 1.1
| M 6 | 6.1 | 14 | 2.1 | 1.3
| M 8 | 8.2 | 18 | 2.35 | 1.4
| M 10 | 10.2 | 22 | 2.75 | 1.6
| M 12 | 12.4 | 27 | 3.1 | 1.8
| M 16 | 16.4 | 32 | 4.1 | 2.8
| M 20 | 20.5 | 40 | 4.9 | 3.2

## List186
AN 5401 A2
Kuličky
Rozměr
d1
| 2 | h
| 2.5 | h
| 3 | h
| 3.5 | h
| 4 | h
| 4.5 | h
| 5 | h
| 6 | h
| 8 | h
| 10 | h
| 12 | h
| 14 | h

## List187
AN 9078 A2
Šrouby s okem
Rozměr šroubu
| M | L | D | L1 | d
| 5 | 30 | 8 | 27 | 4.4
| 5 | 40 | 8 | 37 | 4.4
| 5 | 50 | 8 | 47 | 4.4
| 6 | 20 | 10 | 18 | 5.25
| 6 | 30 | 10 | 27 | 5.25
| 6 | 40 | 10 | 37 | 5.25
| 6 | 60 | 10 | 57 | 5.25
| 8 | 60 | 10 | 57 | 7.05
| 8 | 80 | 10 | 77 | 7.05
| 10 | 70 | 15 | 65 | 8.85

## List188
AN 9079 A2
Vruty s okem
Rozměr šroubu
| d | L | D | L1 | s
| 3.45 | 20 | 10 | 13 | 4.3
| 4 | 30 | 8 | 20 | 4.6
| 4.4 | 40 | 16 | 25 | 5
| 4.7 | 30 | 8 | 20 | 5.3
| 5.25 | 30 | 10 | 17 | 5.3

## List189
AN 9080 A2
Vruty s háčkem
Rozměr šroubu
| L | d2 | d1 | I1 | I2
| 50 | 16 | 4.4 | 15 | 25
| 65 | 18 | 4.4 | 18 | 40
| 80 | 25 | 5 | 25 | 52
| 100 | 25 | 6 | 36 | 60

## List190
AN 9074 A2
Svěrka lanová
Rozměr šroubu
| pro lano prům | L | h | d1 | d2
| 2 | 19 | 10 | M 3 | 7
| 3 | 19 | 11 | M 3 | 7
| 4 | 22 | 14 | M 4 | 9
| 5 | 26 | 15 | M 5 | 12
| 6 | 33 | 16 | M 6 | 16
| 8 | 37 | 20 | M 6 | 16
| 10 | 45 | 24 | M 8 | 19
| 13 | 51 | 25 | M 10 | 23
| 16 | 65 | 32 | M 10 | 28
| 19 | 75 | 38 | M 12 | 34
| 22 | 83 | 43 | M 12 | 36

## List191
AN 9073 A2
Očnice
Rozměr šroubu
| pro lano prům | a | c | h
| 2 | 2.3 | 7 | 15
| 2.5 | 2.8 | 8 | 16
| 3 | 3.3 | 10 | 18
| 4 | 4.5 | 11 | 20
| 5 | 5.5 | 13 | 23
| 6 | 7 | 14 | 26
| 8 | 8.5 | 18 | 36
| 10 | 10.5 | 24 | 46
| 12 | 13 | 30 | 51
| 14 | 15 | 32 | 55
| 16 | 18 | 37 | 68
| 18 | 21 | 40 | 70
| 20 | 22 | 43 | 78
| 24 | 27 | 49 | 63

## List192
BN 8765 A2
Hadicové spony (Supra)
Rozměr
| Průměr | b1 | b2 | a | max.tlak
| hadice |  |  |  | barů
| 29 - 31 | 20 | 22 | 0.8 | 42
| 31 - 34 | 20 | 22 | 0.8 | 42
| 34 - 37 | 20 | 22 | 0.8 | 40
| 37 - 40 | 20 | 22 | 0.8 | 40
| 40 - 43 | 20 | 22 | 0.8 | 38
| 43 - 47 | 20 | 22 | 1 | 38
| 47 - 51 | 20 | 22 | 1 | 36
| 51 - 55 | 20 | 22 | 1 | 36
| 55 - 59 | 20 | 22 | 1 | 34
| 59 - 63 | 20 | 22 | 1 | 34
| 63 - 68 | 20 | 22 | 1 | 34
| 68 - 73 | 25 | 27.5 | 1.2 | 28
| 73 - 79 | 25 | 27.5 | 1.2 | 28
| 79 - 85 | 25 | 27.5 | 1.2 | 28
| 85 - 91 | 25 | 27.5 | 1.2 | 20
| 91 - 97 | 25 | 27.5 | 1.2 | 20
| 97 - 104 | 25 | 27.5 | 1.2 | 20
| 104 - 112 | 25 | 27.5 | 1.2 | 12
| 112 - 121 | 25 | 27.5 | 1.2 | 12
| 121 - 130 | 25 | 27.5 | 1.2 | 12

## List193
AN 9077 A4
Rychlouzávěr
Rozměr
| D | L1 | B1 | S
| 4 | 32 | 12 | 5.5
| 5 | 39 | 13 | 6.5
| 6 | 45 | 14 | 7.5
| 8 | 60 | 18 | 9.5
| 10 | 69 | 22 | 12
| 12 | 81 | 24 | 14

## List194
AN 9075 A4
Karabina
Rozměr
| D | L | A1 | A | E | nosnost/kg
| 5 | 50 | 10 | 6 | 8 | 570
| 6 | 60 | 11 | 8 | 9 | 670
| 7 | 70 | 13 | 8 | 9 | 750
| 8 | 80 | 13 | 8 | 9 | 870
| 10 | 100 | 16 | 10 | 12 | 1150
| 11 | 120 | 18 | 11 | 16 | 1250
| 12 | 140 | 20 | 13 | 19 | 1280

## List195
AN 9076 A4
Třmen
Rozměr
| A | B | D | L | nosnost/kg
| 4 | 8 | 8 | 16 | 750
| 5 | 10 | 10 | 20 | 1300
| 6 | 12 | 12 | 24 | 1800
| 7 | 14 | 14 | 28 | 2500
| 8 | 16 | 16 | 32 | 3500
| 10 | 20 | 20 | 40 | 5400
| 12 | 24 | 24 | 48 | 7200
| 13 | 26 | 26 | 52 | 11200
| 16 | 32 | 32 | 64 | 13500
| 19 | 38 | 38 | 76 | 18200
| 22 | 44 | 44 | 88 | 2100
| 25 | 50 | 50 | 100 | 24000

## List196
AN 13370 A2
Šroub s pružinou a kuličkou
Rozměr šroubu
| d1 | l | s | d2
| M 3 | 7 | 0.5 | 1.5
| M 4 | 9 | 0.8 | 2.5
| M 5 | 12 | 0.9 | 3
| M 6 | 14 | 1 | 3.5
| M 8 | 16 | 1.5 | 4.5
| M 10 | 19 | 2 | 6
| M 12 | 22 | 2.5 | 8
| M 16 | 24 | 3.5 | 10
| M 20 | 30 | 4.5 | 12
Na základě poptávky lze zajistit i jiné druhy.

## List197
AN 9072 A4
Napínák
Rozměr
| A | L | G | B | C
| M 5 | 70 | 52 | 19 | 8
| M 6 | 90 | 66 | 22 | 10
| M 8 | 120 | 94 | 27 | 14
| M 10 | 150 | 120 | 34 | 16
| M 12 | 200 | 168 | 39 | 18
| M 16 | 250 | 210 | 54 | 26
| M 20 | 300 | 245 | 60 | 30
Napínáky dodáváme v provedení : Hák - Hák , Oko-Oko , Hák-Oko

## List198
AN 9084 A2
Šrouby s půlkulatou hlavou vnitřním
šestihranem a podložkou
Rozměr
d1 |  | M 3 | M 4 | M 5 | M 6 | M 8 | M 10
t |  | 1.4 | 1.7 | 2.2 | 2.4 | 3.2 | 3.8
k |  | 1.65 | 2.2 | 2.75 | 3.3 | 4.4 | 5.5
d max. |  | 6.9 | 9.4 | 11.8 | 13.6 | 17.8 | 21.9
s |  | 2 | 2.5 | 3 | 4 | 5 | 6
L | 4 | h
| 5 | h | h | h
| 6 | h | h | h | h
| 8 | h | h | h | h | h
| 10 | h | h | h | h | h
| 12 | h | h | h | h | h | h
| 14 | h | h | h | h | h
| 16 | h | h | h | h | h | h
| 20 | h | h | h | h | h
| 25 | h | h | h | h | h | h
| 30 |  | h | h | h | h | h
| 35 |  |  | h | h | h | h
| 40 |  |  | h | h | h | h
| 45 |  |  |  | h | h | h
| 50 |  |  |  | h | h | h
| 55 |  |  |  | h
| 60 |  |  |  | h