## List1
341/2002 Sb.
VYHLÁŠKA
Ministerstva dopravy a spojů
ze dne 11. července 2002
o schvalování technické způsobilosti a o technických
podmínkách provozu vozidel na pozemních komunikacích
Ministerstvo dopravy a spojů (dále jen "ministerstvo")
stanoví podle § 91 odst. 1 zákona č. 56/2001 Sb., o podmínkách
provozu vozidel na pozemních komunikacích a o změně zákona č.
168/1999 Sb., o pojištění odpovědnosti za škodu způsobenou
provozem vozidla a o změně některých souvisejících zákonů (zákon
o pojištění odpovědnosti z provozu vozidla), ve znění zákona č.
307/1999 Sb., (dále jen "zákon") k provedení § 2 odst. 5 až 8,
§ 7 odst. 2, § 18 odst. 4, § 19 odst. 5 a 8, § 25 odst. 2, § 31
odst. 1 a 2, § 33 odst. 2, § 72 odst. 3, § 74 odst. 1, § 6 odst.
1, § 78 odst. 1, § 79 odst. 5 a § 87 zákona:
ČÁST PRVNÍ
ÚVODNÍ USTANOVENÍ
§ 1
Základní pojmy
Pro účely této vyhlášky se rozumí
a) motorovým vozidlem - vozidlo, které se po pozemní komunikaci
pohybuje pomocí vlastní motorické síly,
b) nemotorovým vozidlem - vozidlo, které se po pozemní komunikaci
pohybuje pomocí lidské nebo zvířecí síly,
c) jízdní soupravou - spojení motorového vozidla (dále jen "tažné
vozidlo") s jedním přípojným vozidlem nebo s více přípojnými
vozidly,
d) pevnou nástavbou vozidla - samostatný technický celek, který je
se základním vozidlem (podvozkem) kompletován a je součástí
vozidla,
e) výměnnou nástavbou - samostatný technický celek, který je se
základním vozidlem (nosičem výměnných nástaveb)
v rozebíratelném spojení,
f) osvědčením o homologaci - dokument osvědčující shodu vlastností
typu systému vozidla, typu konstrukční části vozidla nebo typu
samostatného technického celku vozidla s technickými požadavky
stanovenými předpisy vydanými na základě mezinárodní smlouvy,
kterou je Česká republika vázána,1) (dále jen "předpis EHK"),
g) identifikačním číslem vozidla (dále jen "číslo VIN") - určitý
počet znaků, čísel a písmen, které jsou specifické pro dané
vozidlo,
h) osvědčením o homologaci typu ES - dokument vydaný státem
Evropské unie osvědčující shodu vlastností typu vozidla, typu
systému vozidla, typu konstrukční části vozidla nebo typu
samostatného technického celku vozidla s technickými požadavky
stanovenými předpisy vydanými Evropským společenstvím (dále jen
"směrnice EHS/ES"),
i) technickým předpisem - předpis EHK a směrnice EHS/ES stanovené
v předpisové základně,
j) technickým protokolem - doklad vypracovaný pověřenou zkušebnou
nebo zkušební stanicí, kterým se vždy dokládá shoda údajů
předkládaných žadatelem o schválení technické způsobilosti typu
vozidla nebo jednotlivého vozidla nebo o povolení přestavby
vozidla s údaji zjištěnými na vozidle; údaje se uvádějí
v rozsahu údajů uváděných v technickém průkazu vozidla,
k) největší povolenou hmotností - největší hmotnost, se kterou smí
být vozidlo užíváno v provozu na pozemních komunikacích,
l) největší technicky přípustnou hmotností na nápravu - hmotnost
odpovídající největšímu technicky přípustnému statickému
svislému zatížení, kterým působí náprava vozidla na povrch
vozovky,
m) největší technicky přípustnou hmotností vozidla - největší
hmotnost vozidla daná jeho konstrukcí a hmotností nákladu podle
údajů výrobce vozidla,
n) největší technicky přípustnou hmotností naložené jízdní
soupravy - maximální hodnota součtu hmotností naloženého
motorového vozidla a naloženého taženého přípojného vozidla
daná konstrukcí motorového vozidla nebo hodnota stanovená
výrobcem,
o) okamžitou hmotností vozidla nebo jízdní soupravy - hmotnost
zjištěná v určitém okamžiku při jejich provozu na pozemních
komunikacích,
p) provozní hmotností vozidla - hmotnost nenaloženého vozidla
s karoserií a se spojovacím zařízením (jen u tažných vozidel)
v pohotovostním stavu nebo hmotnost podvozku s kabinou, pokud
výrobce nemontuje karoserii nebo spojovací zařízení,
r) vozidlo v pohotovostním stavu - vozidlo s náplní chladicí
kapaliny, oleje, 90 % paliva, 100 % ostatních náplní, nářadí,
náhradního kola a řidiče (75 kg); u vozidel kategorie L se
hmotnost řidiče nepřičítá.
------------------------------------------------------------------
1) Vyhláška č. 176/1960 Sb., o Dohodě o přijetí jednotných
podmínek pro homologaci (ověřování shodnosti) a o vzájemném
uznávání homologace výstroje a součástí motorových vozidel, ve
znění sdělení Ministerstva zahraničních věcí č. 42/1996 Sb.
ČÁST DRUHÁ
SCHVALOVÁNÍ TECHNICKÉ ZPŮSOBILOSTI
§ 2
Schvalování technické způsobilosti typu vozidla
(K § 19 odst. 8 zákona)
(1) Technická způsobilost typu vozidla se schválí, jestliže
vozidlo odpovídá technickým požadavkům stanoveným v přílohách č.
1, 2, 3, 4 a 5, popřípadě podmínkám stanoveným pro určité druhy
přepravy zvláštním právním předpisem.2)
(2) Pro aplikaci technických požadavků stanovených
v přílohách uvedených v odstavci 1 platí následující obecné
postupy:
a) pro schválení způsobilosti typu musí být každý systém vozidla,
samostatný technický celek vozidla nebo konstrukční část
vozidla homologována podle předpisů EHK nebo směrnic EHS/ES,
nebo schválena podle technických příloh směrnic EHS/ES, které
jsou uvedeny v přílohách č. 1, 2, 3 a 4; v případech, kdy se
předpis EHK a příslušná směrnice EHS/ES vzájemně liší
(požadavky, termíny aplikace apod.), platí příslušná směrnice,
pokud schvalující orgán nerozhodl jinak,
b) homologace typu vozidla jako celku podle směrnic č.
70/156/EHS, 74/150/EHS a 92/61/EHS nahrazuje všechny jednotlivé
homologace a schválení podle předpisů EHK a směrnic EHS/ES,
c) jednotlivými předpisy EHK se rozumějí vždy předpisy ve znění
změn a doplňků; pro uplatňování změn sérií platí přechodná
ustanovení obsažená v příslušné sérii změn; pokud tato série
změn neobsahuje přechodná ustanovení, vstupuje poslední série
změn v platnost
1. pro nové homologace po uplynutí jednoho roku od data
platnosti změny,
2. pro uvedení vozidel do provozu po uplynutí dvou roků ode dne
vstupu změny v platnost,
d) jednotlivými směrnicemi EHS/ES se rozumějí vždy základní
směrnice se všemi směrnicemi, které ji mění a doplňují; pro
termíny uplatňování schválení podle technických příloh směrnice
v posledním znění platí termíny uvedené v upravující směrnici;
pokud upravující směrnice takové termíny neobsahuje, uplatní se
pro schválení podle posledního upraveného znění technických
příloh
1. pro nové homologace po uplynutí jednoho roku od data
platnosti změny,
2. pro uvedení vozidel do provozu po uplynutí dvou roků ode dne
vstupu změny v platnost.
(3) V informační složce, kterou výrobce nebo akreditovaný
dovozce (dále jen "výrobce") dokládá žádost o schválení technické
způsobilosti typu vozidla, se uvádějí podklady pro zpracování
základního technického popisu schvalovaného typu vozidla,
specifikaci použitelných pneumatik a ráfků (rozměry, nosnosti,
rychlostní kategorie apod.), seznam základní a alternativní výbavy
s uvedením její hmotnosti a prohlášení výrobce o tom, že vozidlo
splňuje technické podmínky stanovené zákonem a prováděcími
předpisy. Tyto podklady, kromě prohlášení výrobce, mohou mít
elektronickou podobu.
(4) Žádá-li výrobce o výjimku z technických požadavků, uvede
v žádosti o schválení technické způsobilosti typu vozidla
specifikaci výjimky a její zdůvodnění.
(5) V případech, kdy pro konstrukční části vozidla a systémy
vozidla nebyla předložena osvědčení o homologaci nebo o schválení
podle technických příloh směrnic EHS/ES nebo jejich montáž není
předmětem homologace nebo schválení podle technických příloh
směrnic EHS/ES, ověří se při schvalování technické způsobilosti
typu vozidla na vybraném vzorku vozidel schvalovaného typu, zda
konstrukční části vozidla a systémy vozidla a jejich montáž
odpovídají technickým požadavkům stanoveným v předpisové základně
a vymezeným v informačním dokumentu.
(6) Při schvalování technické způsobilosti typu vozidla se
dále ověří, zda specifikace vozidla uvedené v základním technickém
popisu souhlasí s celkovým technickým popisem vozidla uvedeným
v informačním dokumentu a s osvědčeními o dílčích schvalovacích
zkouškách a s osvědčeními o homologacích.
(7) Činnosti podle odstavců 5 a 6 se mohou provádět
s využitím zkoušek a kontrol vykonaných oprávněnými zkušebnami
(§ 19 odst. 7 zákona).
(8) Pokud typ vozidla zahrnuje různé varianty typu a verze
variant typu vozidla, zkoušky a kontroly podle odstavce 6 se
provádějí na vzorcích vozidel odpovídajících variantám typu
a verzím variant typu vozidla.
------------------------------------------------------------------
2) Vyhláška č. 64/1987 Sb., o Evropské dohodě o mezinárodní
silniční přepravě nebezpečných věcí (ADR), ve znění sdělení
Ministerstva zahraničních věcí č. 159/1997 Sb.
§ 3
Vozidla z výběhu série
(K § 19 odst. 8 zákona)
(1) Na omezenou dobu ministerstvo povolí uvedení do provozu
nových vozidel shodných s typem vozidla, jehož schválení typu
pozbylo platnost, protože ztratilo platnost jedno nebo více
schválení nebo homologací podle jednotlivých směrnic EHS/ES nebo
předpisů EHK, o kterých jsou údaje ve schvalovací nebo homologační
dokumentaci. Toto ustanovení platí pouze pro vozidla, která
a) byla na území České republiky,
b) měla ještě platné schválení typu příslušného vozidla a byl
vystaven technický průkaz,
a tato vozidla nebyla zapsána do registru silničních vozidel
dříve, než takové schválení typu ztratilo svoji platnost.
(2) Toto zvýhodnění platí v období 12 měsíců pro úplná
vozidla a v období 18 měsíců pro vozidla dokončená od data, ke
kterému schválení typu ztratilo svoji platnost.
(3) Výrobce musí požádat ministerstvo před tím, než změny
jednotlivých směrnic EHS/ES nebo předpisů EHK vstoupí v platnost,
popřípadě než vstoupí v platnost nová směrnice EHS/ES nebo předpis
EHK, tak, aby mohlo být využito ustanovení odstavců 1 a 2 pro
jeden nebo více typů dané kategorie. V žádosti uvede výrobce
technické nebo ekonomické důvody.
§ 4
Vícestupňové schvalování technické
způsobilosti typu silničního vozidla
(K § 18 odst. 4 zákona)
(1) Technická způsobilost základního vozidla se schválí,
odpovídá-li vozidlo v dosaženém stupni výroby technickým
požadavkům stanoveným pro tento stupeň výroby v přílohách č. 1
a 2.
(2) Pro schválení technické způsobilosti typu silničního
vozidla vyráběného ve více stupních odpovídá výrobce základního
vozidla a výrobce v každém následujícím stupni výroby vozidla za
shodu jím vyrobené části vozidla s technickými požadavky
stanovenými v předpisové základně.
(3) Žádost o schválení technické způsobilosti vozidla
v příslušném stupni výroby podává výrobce. Údaje v žádosti musí
odpovídat dosaženému stupni výroby vozidla.
(4) Výrobce v následujících stupních výroby je vázán
podmínkami stanovenými výrobcem v předcházejícím stupni výroby.
(5) Kontrolní a zkušební činnosti při vícestupňovém
schvalování technické způsobilosti typu vozidla může ministerstvo
provádět s využitím zkoušek a kontrol vykonaných oprávněnými
zkušebnami.
§ 5
Schvalování technické způsobilosti typu systému
vozidla, konstrukční části vozidla a samostatného
technického celku vozidla
(K § 19 odst. 8 zákona)
(1) Technická způsobilost typu systému vozidla, typu
konstrukční části vozidla a typu samostatného technického celku
vozidla určených pro vozidlo, u něhož se schvaluje technická
způsobilost typu, se prokazuje osvědčením o homologaci typu pro
uvedené typy podle předpisů EHK nebo směrnic EHS/ES nebo
osvědčením o schválení uvedených typů podle technických příloh
předpisů EHK nebo směrnic EHS/ES. U vozidel kategorií
M, N, O, L a T se ke splnění ustanovení tohoto odstavce použijí
předpisy EHK a směrnice EHS/ES uvedené v přílohách č. 1, 2 a 3
podle případu. Pro tyto předpisy a směrnice platí ustanovení § 2
odst. 2 písm. c) a d).
(2) V případech jiných kategorií vozidel než uvedených
v odstavci 1, kdy technická způsobilost typu systému vozidla, typu
konstrukční části vozidla a typu samostatného technického celku
vozidla není prokázána podle odstavce 1, schválí se technická
způsobilost typu systému vozidla, typu konstrukční části vozidla
a typu samostatného technického celku vozidla, jestliže odpovídá
technickým požadavkům stanoveným v předpisové základně, popřípadě
podmínkám stanoveným pro určité druhy přepravy zvláštním právním
předpisem.2)
(3) Žádost o schválení technické způsobilosti typu systému
vozidla, typu konstrukční části vozidla nebo typu samostatného
technického celku vozidla předkládá žadatel ministerstvu přímo
nebo prostřednictvím pověřené zkušebny. Pro žádost o schválení
technické způsobilosti podle tohoto odstavce platí obdobně
ustanovení § 2.
------------------------------------------------------------------
2) Vyhláška č. 64/1987 Sb., o Evropské dohodě o mezinárodní
silniční přepravě nebezpečných věcí (ADR), ve znění sdělení
Ministerstva zahraničních věcí č. 159/1997 Sb.
§ 6
Schvalování technické způsobilosti typu
silničního vozidla vyráběného v malé sérii
(K § 19 odst. 8 zákona)
(1) Technická způsobilost typu silničního vozidla vyráběného
v malé sérii se schválí, pokud toto vozidlo splňuje technické
požadavky stanovené v příloze č. 6, popřípadě též podmínky
stanovené pro určité druhy přepravy zvláštním právním předpisem.2)
(2) Pro schválení technické způsobilosti typu silničního
vozidla vyráběného v malé sérii platí obdobně ustanovení § 2 odst.
3 až 8.
(3) Při schvalování technické způsobilosti silničního vozidla
vyráběného v malé sérii se neprovádějí destrukční zkoušky, pokud
si je ministerstvo ze zvláštních důvodů nevyžádá.
(4) Postup podle odstavců 1 až 3 se vztahuje i na schvalování
technické způsobilosti dovezeného silničního vozidla, které bylo
v zahraničí vyrobeno v malé sérii.
------------------------------------------------------------------
2) Vyhláška č. 64/1987 Sb., o Evropské dohodě o mezinárodní
silniční přepravě nebezpečných věcí (ADR), ve znění sdělení
Ministerstva zahraničních věcí č. 159/1997 Sb.
§ 7
Schvalování technické způsobilosti jednotlivě
vyrobeného silničního vozidla
(K § 31 odst. 1 a 2 a § 33 odst. 2 zákona)
(1) Technická způsobilost jednotlivě vyrobeného silničního
vozidla se schválí, pokud toto vozidlo splňuje podmínky uložené
v rozhodnutí o povolení jeho výroby a technické požadavky
stanovené v příloze č. 6.
(2) Pro žádost o schválení technické způsobilosti jednotlivě
vyrobeného silničního vozidla platí obdobně ustanovení § 2.
(3) Jsou-li povoleny výjimky z technických požadavků
stanovených předpisovou základnou, uvede okresní úřad tyto výjimky
v technickém průkazu silničního motorového vozidla a přípojného
vozidla.
(4) Pro silniční vozidlo jednotlivě vyrobené, které nepodléhá
registraci, se vydává technické osvědčení silničního vozidla. Pro
potřeby provozu tohoto vozidla na pozemních komunikacích se
vystavuje výpis z technického osvědčení silničního vozidla, kterým
se jeho provozovatel prokazuje při kontrole prováděné Policií
České republiky při dohledu na bezpečnost a plynulost provozu na
pozemních komunikacích; toto neplatí pro jízdní kolo, potahové
vozidlo a ruční vozík. Vzor technického osvědčení silničního
vozidla, které nepodléhá registraci, a výpisu z tohoto technického
osvědčení je uveden v příloze č. 7.
§ 8
Schvalování technické způsobilosti zvláštního vozidla
(K § 78 odst. 1 a § 79 odst. 5 zákona)
(1) Podmínkou schválení technické způsobilosti typu
zvláštního vozidla je splnění technických požadavků uvedených
v přílohách č. 3, 4 a 5. Podmínkou schválení způsobilosti typu
vyráběného v malé sérii nebo jednotlivě vyrobeného zvláštního
vozidla je splnění technických požadavků uvedených v příloze č. 8.
(2) Pro žádost o schválení technické způsobilosti typu
zvláštního vozidla platí obdobně ustanovení § 2.
(3) Pro zvláštní vozidlo, které nepodléhá registraci, se
vydává technické osvědčení zvláštního vozidla. Pro potřeby provozu
tohoto vozidla na pozemních komunikacích se vystavuje výpis
z technického osvědčení zvláštního vozidla, kterým se jeho
provozovatel prokazuje při kontrole prováděné Policií České
republiky při dohledu na bezpečnost a plynulost provozu na
pozemních komunikacích. Vzor technického osvědčení zvláštního
vozidla, které nepodléhá registraci, a výpisu z tohoto osvědčení
je uveden v příloze č. 9.
§ 9
Vzor osvědčení o schválení technické způsobilosti typu
(K § 19 odst. 5 zákona)
(1) Osvědčení o schválení technické způsobilosti typu je
speciální tiskopis s ochrannými prvky formátu A4, který obsahuje
údaje o osobě, které bylo toto osvědčení vydáno, a o typu vozidla,
typu systému vozidla, typu konstrukční části vozidla a typu
samostatného technického celku vozidla, na které bylo toto
osvědčení vydáno.
(2) Vzor osvědčení o schválení technické způsobilosti typu je
uveden v příloze č. 10.
§ 10
Výrobní štítky, výrobní čísla a homologační čísla
(K § 25 odst. 2 zákona)
(1) Vozidla kategorií M, N, O a L musí být opatřena povinnými
štítky podle technických předpisů, například směrnice 76/114/EHS
nebo 93/34/EHS. Pokud na výrobním štítku není uvedeno číslo
homologace typu vozidla, uvede se zde číslo schválení technické
způsobilosti v České republice. Dle těchto technických předpisů
musí být též na rámu nebo karoserii vyražen kód mezinárodního
označení vozidla. U vozidel vyráběných ve více stupních musí být
na základním vozidle zachováno jeho číslo VIN ve všech stupních
výroby a u dokončeného vozidla. Výrobci každé z nástaveb může být
přiděleno číslo VIN pro nástavbu. Na dokončeném vozidle může tedy
být více čísel VIN.
(2) Motorová a jejich přípojná vozidla jiná, než jsou uvedena
v odstavci 1, a zvláštní vozidla musí mít na snadno přístupném
místě v přední části vozidla dobře čitelný a trvanlivý výrobní
(tovární) štítek, který musí obsahovat kódové číselné a písmenné
označení výrobce a typu vozidla. Výrobní štítek s číslem VIN nesmí
být snadno odstranitelný. Na výrobním štítku musí být uvedeny
zejména tyto údaje:
a) největší povolená hmotnost vozidla,
b) největší povolená hmotnost jízdní soupravy (u tažných vozidel),
c) největší povolená hmotnost připadající na jednotlivé nápravy,
d) číslo schválení technické způsobilosti k provozu v České
republice.
(3) Jsou-li největší technicky přípustné hmotnosti větší než
největší povolené hmotnosti, které jsou uvedené v § 15, může
výrobce na výrobním štítku uvést místo údajů o největších
povolených hmotnostech údaje o největších technicky přípustných
hmotnostech.
(4) Pokud výrobce nemá přiděleno číslo VIN, musí být na
výrobním štítku uvedeny tyto další údaje:
a) výrobce,
b) typ vozidla,
c) rok výroby,
d) výrobní číslo.
(5) U motorových a jejich přípojných vozidel jiných, než jsou
uvedena v odstavci 1, a u zvláštních vozidel musí být na snadno
přístupném místě vozidla čitelně vyraženo výrobní číslo vozidla
(podvozku); u vozidel bez samostatného podvozku výrobní číslo
karoserie.
(6) Každá konstrukční část podléhající homologaci dle
určitého předpisu EHK musí být opatřena homologační značkou,
kterou stanovuje tento předpis. Každá konstrukční část, která je
schvalována podle technických příloh určité směrnice EHS/ES nebo
předpisu EHK musí být opatřena schvalovací značkou, která je
obdobná jako homologační značka stanovená touto směrnicí nebo
předpisem. Písmeno "e" nebo "E" a číslo státu se nahrazuje písmeny
"CZ". Konstrukční část schválená před 1. červencem 2001 může být
označena též shodně jako výbava vozidla značkou "ATEST 8SD XXXX",
kde "XXXX" je číslo osvědčení o schválení.
(7) Při vícestupňové výrobě vozidla se ve druhém a dalším
následujícím stupni výroby vozidla upevní k povinnému štítku podle
odstavce 1 doplňkový štítek obsahující nezbytné údaje; příklady
použití jsou uvedeny v příloze č. 11.
§ 11
Označení některých údajů na vozidle
(K § 2 odst. 5, 6 a 7 zákona)
(1) Vozidla kategorií M2, M3, N2, N3, O, OT,
S a jednonápravové traktory s přívěsy musí mít na zádi karoserie,
a to pokud to konstrukce vozidla dovoluje, v levé polovině
vyznačenu nejvyšší povolenou rychlost zaokrouhlenou
a) u vozidel s konstrukční rychlostí nepřevyšující 35 km.h-1 na
nejbližší nižší celé číslo,
b) u ostatních vozidel na nejblíže nižší celé číslo dělitelné
pěti.
(2) Označení nejvyšší povolené rychlosti je v provedení kruh
bílé barvy, který je lemován červenou barvou o vnějším průměru
200 mm; písmena v kruhu musí mít výšku "k" 35 mm, "m" 24 mm,
číslice 75 až 80 mm, tloušťku čáry písmen 6 mm a číslic 12 mm.
Barva nápisu je černá. Označení nejvyšší povolené rychlosti musí
být vždy čitelné a při provozu nesmí být zakryto. Označení se
vyžaduje z retroreflexního materiálu třídy 1 podle ČSN 01 8020
a ČSN EN 12899-1 (červená a bílá), písmena a číslice jsou
nereflexní. Retroreflexní materiál se nevyžaduje u vozidel,
u kterých je provoz za snížené viditelnosti zakázán.
(3) Není-li možno u přípojných vozidel kategorií O1 a O2,
vozidel kategorie S a jednonápravových traktorů s přívěsem umístit
značku o průměru 200 mm, je přípustné použít značky o vnějším
průměru 150 mm; potom písmena v kruhu musí mít výšku "k" 20 mm,
"m" 14 mm, číslice musí mít 75 až 80 mm, tloušťka čáry je u písmen
3,5 mm a číslic 12 mm.
(4) Vozidla (s výjimkou dvoukolových a jejich přípojných
vozidel a dvoukolových vozidel s postranním vozíkem, vozidel
kategorií O1, O2, OT1 a T) musí mít na vhodném místě vozidla
vyznačen předepsaný tlak v pneumatikách.
(5) Nápisy se vyznačují na vnějším povrchu karoserie vozidla
s minimálními rozměry písmen a číslic s výškou 24 mm a tloušťkou
6 mm; barva nápisu je bílá. Není-li nápis dostatečně kontrastní
zvýrazní se jeho kontury.
(6) U vozidel se vznětovým motorem kategorií M, N a T musí
být na štítku hodnota korigovaného součinitele absorpce.
(7) Informativní štítky umístěné na vozidle schváleném jako
typ, které jsou nezbytné pro obsluhu vozidla a cestující, pokud
nejsou v provedení piktogramovém, musí být v českém jazyce.
ČÁST TŘETÍ
TECHNICKÉ POŽADAVKY A TECHNICKÉ PODMÍNKY
§ 12
Technické požadavky na typ systému vozidla, typ konstrukční
části vozidla a typ samostatného technického celku vozidla
(K § 2 odst. 5, 6 a 7 zákona)
(1) Technické předpisy, které upravují technické požadavky
pro typ systému, typ konstrukční části a typ samostatného
technického celku, určené k montáži na vozidlo, jsou uvedeny
v přílohách č. 1, 2, 3 a 4.
(2) Pro samostatný technický celek - výměnnou nástavbu a pro
samostatný technický celek - pracovní stroj nesený se vydává
technické osvědčení samostatného technického celku. Pro potřeby
provozu těchto samostatných technických celků na pozemních
komunikacích se vystavuje výpis z technického osvědčení
samostatného technického celku, kterým se jeho provozovatel
prokazuje při kontrole prováděné Policií České republiky při
dohledu na bezpečnost a plynulost provozu na pozemních
komunikacích. Vzor technického osvědčení samostatného technického
celku a výpisu z technického osvědčení samostatného technického
celku je uveden v příloze č. 12.
§ 13
Souhrnné technické požadavky
(K § 2 odst. 5, 6 a 7 zákona)
Vozidlo i výbava vozidla musí svým provedením odpovídat
provedení, ve kterém bylo schváleno, jestliže nebylo touto nebo
předcházejícími právními úpravami stanoveno jinak (např. dodatečná
montáž bočních odrazek a tachografů).
§ 14
Technické požadavky na spojitelnost vozidel
do jízdních souprav a jejich provoz
(K § 2 odst. 5, 6 a 7 zákona)
(1) Okamžitá hmotnost přípojného vozidla nebo přípojných
vozidel smí být u souprav s nejvyšší konstrukční rychlostí do 40
km.h-1 nejvýše 2,5násobku okamžité hmotnosti tažného vozidla.
U souprav traktoru a traktorového návěsu se okamžitou hmotností
každého z vozidel soupravy rozumí součet hmotností připadajících
na jednotlivé nápravy traktoru, respektive návěsu. Podíl hmotnosti
připadající na nápravy traktorového návěsu nesmí převyšovat
největší povolenou hmotnost přípojného vozidla uvedenou
v technickém průkazu traktoru.
(2) Okamžitá hmotnost přípojného vozidla nebo přípojných
vozidel smí být u souprav s nejvyšší konstrukční rychlostí vyšší
než 40 km.h-1 nejvýše 1,5násobku okamžité hmotnosti tažného
vozidla.
(3) Okamžitá hmotnost jízdní soupravy nesmí být větší než
největší povolená hmotnost jízdní soupravy stanovená při schválení
technické způsobilosti tažného vozidla.
(4) Vzdálenost mezi poslední nápravou motorového vozidla,
jehož největší povolená hmotnost převyšuje 3,50 t, a první
nápravou přívěsu, jehož největší povolená hmotnost převyšuje 3,50
t, musí být nejméně 3,00 m.
(5) Prostřední vozidlo soupravy musí mít vyšší nebo stejnou
okamžitou hmotnost, jakou má poslední vozidlo soupravy.
(6) Nebrzděná vozidla kategorie O1 mohou být zapojována jen
za vozidla kategorií M a N, jejichž provozní hmotnost je nejméně
dvojnásobkem okamžité hmotnosti připojovaného vozidla, pokud při
schválení technické způsobilosti tažného vozidla nebylo stanoveno
jinak.
(7) Pro spojování vozidel do jízdních souprav s přípojnými
vozidly kategorií O1 a O2 platí
a) okamžitá hmotnost přípojného vozidla kategorie O1 nesmí být
větší než největší povolená hmotnost nebrzděného přípojného
vozidla stanovená pro tažné vozidlo, která je uvedena
v technickém průkazu a osvědčení o registraci tažného vozidla,
b) okamžitá hmotnost přívěsu kategorie O2 nesmí být větší než
největší povolená hmotnost brzděného přípojného vozidla
stanovená pro tažné vozidlo, která je uvedena v technickém
průkazu a osvědčení o registraci tažného vozidla, za podmínky,
že největší povolená hmotnost takového přípojného vozidla není
větší než největší povolená hmotnost tažného vozidla u vozidel
kategorií M1 a N1 a 1,5násobek největší povolené hmotnosti
tažného vozidla u vozidel kategorií M3 a N3.
(8) Okamžitá hmotnost přívěsů kategorií O3 a O4 v jízdní
soupravě nesmí být větší než největší povolená hmotnost brzděného
přípojného vozidla stanovená pro tažné vozidlo, která je uvedena
v technickém průkazu a osvědčení o registraci tažného vozidla.
(9) Do jízdní soupravy s tažnými vozidly kategorií M1 a N1
smí být zapojeno přípojné vozidlo kategorie O1 nebo O2 o maximální
celkové šířce vyhovující podmínce, aby bod činné svíticí plochy
přední obrysové svítilny tažného vozidla, který je nejbližší
rovině vymezující největší šířku přípojného vozidla, nebyl dále
než 400 mm od této roviny, měřeno na každé straně (po obou
stranách) soupravy vozidel zapojených do soupravy a podélné ose.
(10) Pokud přípojné vozidlo svými rozměry po připojení
k tažnému vozidlu znemožní řidiči řádný výhled vnějšími zpětnými
zrcátky, musí být opatřeno tažné vozidlo doplňkovými zpětnými
zrcátky s větším vyložením nebo jiným zařízením, které zajistí
řádný výhled.
(11) Pokud ministerstvo při schvalování technické
způsobilosti typu přívěsů kategorií O1 a O2 nestanoví jinak, nesmí
být nejvyšší rychlost přívěsu vyšší než 80 km.h-1. Přívěsy nesmí
být používány k přepravě osob.
(12) Vozidla kategorií OT a SPT
a) vozidla kategorií OT1 a SPT1, která nejsou vybavena brzdovým
zařízením, a vozidla kategorií OT1, OT2 a SPT1, která jsou
vybavena nájezdovou brzdovou soustavou, mohou být zapojována
jen za tažná vozidla, jejichž provozní hmotnost je shodná nebo
vyšší než okamžitá hmotnost připojovaného vozidla, pokud nebylo
při schválení technické způsobilosti tažného vozidla stanoveno
jinak,
b) okamžitá hmotnost vozidla kategorie SPT vybaveného průběžnou
nebo poloprůběžnou brzdovou soustavou činí u souprav s nejvyšší
konstrukční rychlostí do 30 km.h-1, respektive do 40 km.h-1
nejvýše 2,5násobku okamžité hmotnosti traktoru.
(13) Největší povolená hmotnost nebrzděného přípojného
vozidla za dvoukolové motorové vozidlo nesmí být větší než 50 %
provozní hmotnosti tažného motorového vozidla. Největší povolená
hmotnost brzděného přípojného vozidla za dvoukolové motorové
vozidlo nesmí být větší než provozní hmotnost tažného motorového
vozidla.
(14) Jízdní soupravy, jejichž nejvyšší konstrukční rychlost
nepřevyšuje 30 km.h-1, musí být opatřeny při provozu na pozemních
komunikacích na zádi posledního vozidla soupravy deskami zadního
značení pro "pomalá vozidla". Toto označení splňuje podmínky
stanovené homologačním předpisem EHK č. 69 a je podle něj
homologováno. V případě, že je souprava tvořena nosičem
a pracovním strojem neseným, může být toto označení umístěno na
nosiči za podmínky, že není strojem nebo jeho částí zakryto.
(15) Zapojení vozidel do jízdních souprav (s výjimkou tažení
přívěsů kategorií O1 a O2 s nájezdovou brzdou) s ohledem na ABS je
možné v těchto kombinacích:
a) tažné vozidlo s ABS a přípojné vozidlo s ABS,
b) tažné vozidlo bez ABS a přípojné vozidlo bez ABS,
c) tažné vozidlo bez ABS a přípojné vozidlo s ABS za podmínky, že
tažné vozidlo je vybaveno zařízením umožňujícím napájet
a kontrolovat bezchybnou funkci ABS přípojného vozidla.
§ 15
Největší povolené hmotnosti (limitní) silničních vozidel,
zvláštních vozidel a jejich rozdělení na nápravy
(K § 2 odst. 5, 6 a 7 zákona)
(1) Největší povolené hmotnosti na nápravu vozidla nesmí
překročit
a) u jednotlivé nápravy ................................. 10,00 t,
b) u jednotlivé hnací nápravy ........................... 11,50 t,
c) u dvojnápravy motorových vozidel součet zatížení obou náprav
dvojnápravy nesmí překročit při jejich dílčím rozvoru
1. do 1,0 m .......................................... 11,50 t,
2. od 1,0 m a méně než 1,3 m ......................... 16,00 t,
3. od 1,3 m a méně než 1,8 m ......................... 18,00 t,
4. od 1,3 m a méně než 1,8 m, je-li hnací náprava vybavena
dvojitou montáží pneumatik a vzduchovým pérováním nebo
pérováním uznaným za rovnocenné nebo pokud je každá hnací
náprava opatřena dvojitou montáží pneumatik a maximální
zatížení na nápravu nepřekročí 9,50 t.............. 19,00 t,
d) u dvojnápravy přípojných vozidel součet zatížení obou náprav
dvojnápravy nesmí překročit při jejím dílčím rozvoru
1. do 1,0 m .......................................... 11,00 t,
2. od 1,0 m a méně než 1,3 m ......................... 16,00 t,
3. od 1,3 m a méně než 1,8 m ......................... 18,00 t,
4. 1,8 m nebo více ................................... 20,00 t,
e) u trojnápravy přípojných vozidel součet zatížení tří náprav
trojnápravy nesmí překročit při jejich dílčím rozvoru
jednotlivých náprav
1. do 1,3 m včetně ................................... 21,00 t,
2. nad 1,3 m do 1,4 m včetně ......................... 24,00 t.
Dvojnápravou se rozumí dvě za sebou umístěné nápravy, jejichž
středy jsou při přípustné hmotnosti od sebe vzdáleny (dílčí
rozvor) nejvýše 1,8 m. Trojnápravou se rozumí tři za sebou
umístěné nápravy, jejichž součet dílčích rozvorů činí nejvýše 2,8
m.
(2) Největší povolená hmotnost silničních vozidel nesmí
překročit
a) u motorových vozidel se dvěma
nápravami ............................................ 18,00 t,
b) u motorových vozidel se třemi
nápravami ............................................ 25,00 t,
je-li hnací náprava vybavena dvojitou montáží pneumatik
a vzduchovým pérováním nebo pérováním uznaným za rovnocenné nebo
pokud je každá hnací náprava opatřena dvojitou montáží pneumatik
a maximální zatížení na nápravu nepřekročí 9,50 t ....... 26,00 t,
c) u motorových vozidel se čtyřmi a více
nápravami ............................................ 32,00 t,
d) u přívěsů se dvěma nápravami ......................... 18,00 t,
e) u přívěsů se třemi nápravami ......................... 24,00 t,
f) u přívěsů se čtyřmi a více nápravami ................. 32,00 t,
g) u dvoučlánkových kloubových autobusů ................. 28,00 t,
h) u tříčlánkových kloubových autobusů ................. 32,00 t,
i) u jízdních souprav ................................... 48,00 t,
j) u pásových vozidel ................................... 18,00 t,
u dvoukolových a tříkolových motorových vozidel hodnoty uvedené ve
směrnici 93/93/EHS.
(3) Největší povolená hmotnost zvláštních vozidel nesmí
překročit hodnoty platné pro silniční vozidla a dále
a) u traktorových návěsů a traktorových přívěsů s nápravami
uprostřed může být vyšší než hmotnosti stanovené u přívěsů
uvedené v odstavci 2 písm. d), e) a f) v závislosti na počtu
náprav o hmotnost připadající na závěsné zařízení (oko oje),
a to u traktorových návěsů maximálně o 3,00 t a u traktorových
přívěsů s nápravami uprostřed maximálně o 1,00 t,
b) u pracovních strojů přípojných nesmí přesahovat hodnoty
stanovené pro traktorové přívěsy nebo návěsy.
(4) Největší povolená hmotnost vozidla nesmí překročit
hodnotu největší technicky přípustné hmotnosti vozidla. Největší
povolená hmotnost jízdní soupravy nesmí překročit hodnotu největší
technicky přípustné hmotnosti jízdní soupravy. Největší povolená
hmotnost na nápravu nesmí překročit hodnotu největší technicky
přípustné hmotnosti na nápravu.
(5) Okamžitá hmotnost vozidla (soupravy) nesmí překročit
největší povolenou hmotnost vozidla (soupravy). V případě
znečištění (např. bláto, sníh, voda) se připouští překročení
největší povolené hmotnosti vozidla (soupravy) maximálně o 3 %.
(6) Pro používání vozidel a souprav, jejichž okamžitá
hmotnost přesahuje největší povolenou hmotnost nebo u nichž
okamžitá hmotnost připadající na nápravu přesahuje největší
povolenou hmotnost na nápravu, platí zvláštní právní předpisy.3)
(7) Hmotnost připadající na řízenou nápravu (nápravy)
motorového vozidla kategorie N nebo kloubového autobusu - měřeno
při stání na vodorovné vozovce - nesmí poklesnout pod 20 %
okamžité hmotnosti a u ostatních autobusů (s výjimkou autobusů
třídy I a třídy A) pod 25 % okamžité hmotnosti.
(8) U vozidel kategorií M, N, O a L v provozu se připouští
nerovnoměrnost rozložení okamžité hmotnosti vozidla na kola
jednotlivých náprav mezi pravou a levou polovinou, pokud to
dovoluje únosnost pneumatiky, nejvýše však 15 % hmotnosti
připadající na nápravu. Tato hodnota však může být překročena,
pokud výrobce stanoví pro vozidlo a jeho určitou hmotnost rozmezí
přípustných poloh těžiště nákladu a uvede tyto údaje v příručce
pro uživatele vozidla.
(9) U vozidel kategorií T a SS v rozsahu od provozní až po
největší povolenou hmotnost nesmí být hmotnost na řízenou nápravu
(měřeno při stání na vodorovné vozovce) menší než 20 % okamžité
hmotnosti vozidla. U vozidel kategorie T se však připouští nižší
hmotnost připadající na řízenou nápravu po namontování nástavby
nebo připojení pracovního stroje při současném snížení nejvyšší
rychlosti na 20 km.h-1; přitom hmotnost připadající na řízenou
nápravu nesmí být menší než
a) 19 % u traktorů o okamžité hmotnosti nejvýše .......... 4,50 t,
b) 18 % u traktorů o okamžité hmotnosti vyšší než ........ 4,50 t.
(10) U vozidel kategorií T, OT, SS a SPT se připouští
nerovnoměrnost rozložení okamžité hmotnosti vozidla na kola
jednotlivých náprav mezi pravou a levou polovinou, pokud to
dovoluje únosnost pneumatik:
a) u vozidel kategorií T a OT nejvýše 15 % hmotnosti připadající
na nápravu,
b) u vozidel kategorií SS a SPT nejvýše 20 % hmotnosti připadající
na nápravu,
c) u traktoru po namontování nástavby nebo připojení pracovního
stroje nejvýše 20 % hmotnosti připadající na nápravu.
(11) Náklad na vozidle (i v soupravě) musí být rovnoměrně
rozložen a řádně zajištěn vhodným technickým zařízením proti
pohybu. Pokud je k připevnění nákladu použita poutací a upínací
souprava, musí být v řádném technickém stavu a vázací síla uvedená
na štítku musí odpovídat hmotnosti přepravovaného nákladu.
------------------------------------------------------------------
3) Zákon č. 13/1997 Sb., o pozemních komunikacích, ve znění
pozdějších předpisů.
§ 16
Největší povolené rozměry vozidel a jízdních souprav
(K § 2 odst. 5, 6 a 7 zákona)
(1) Největší povolené rozměry (bez plusové tolerance) vozidel
a jízdních souprav včetně nákladu jsou
a) největší povolená šířka
1. vozidel kategorie M1 .............................. 2,50 m,
2. vozidel kategorií M2, M3, N, O, OT, T ............. 2,55 m,
3. vozidel s tepelně izolovanou nástavbou, u které je tloušťka
stěn větší než 45 mm .............................. 2,60 m,
4. dvoukolových mopedů ............................... 1,00 m,
5. ostatních vozidel kategorie L ..................... 2,00 m,
6. přípojných vozidel za dvoukolová motorová
vozidla ........................................... 1,00 m,
7. samojízdných a přípojných pracovních strojů a nesených
pracovních strojů v soupravě s nosičem ............ 3,00 m,
8. tramvají .......................................... 2,65 m,
b) největší povolená výška
1. vozidel (včetně sběračů tramvají a trolejbusů v nejnižší
pracovní poloze) .................................. 4,00 m,
2. vozidel kategorie L ............................... 2,50 m,
3. vozidel kategorií N3, O4, určených pro přepravu
vozidel ........................................... 4,20 m,
c) největší povolená délka
1. jednotlivého vozidla s výjimkou autobusu
a návěsu .......................................... 12,00 m,
2. přípojného vozidla kategorie O1 nebo O2 vybaveného
spojovacím zařízením třídy B50-X (pro kouli ISO 50)
................................................... 8,00 m,
3. speciálního přívěsu nebo nákladního přívěsu pro přepravu
letadel kategorie O1 nebo O2 vybaveného spojovacím zařízením
třídy B50-X (pro kouli ISO 50) .................... 9,50 m,
4. a) autobusu se dvěma nápravami .................... 13,50 m,
b) autobusu se třemi a více nápravami ............. 15,00 m,
c) kloubové autobusy .............................. 18,75 m,
5. kloubového dvoučlánkového autobusu a trolejbusu ... 18,00 m,
6. kloubového tříčlánkového autobusu a trolejbusu .... 22,00 m,
do největší povolené délky autobusů se započítává jakákoliv
odnímatelná výbava (například schrána na lyže),
7. soupravy tahače s návěsem ......................... 16,50 m,
8. soupravy motorového vozidla s jedním přívěsem ..... 18,75 m,
9. soupravy motorového vozidla s jedním přívěsem kategorie O4
určeným pro přepravu vozidel ...................... 20,75 m,
10. vozidla kategorie L ............................... 4,00 m,
11. tramvaje (sólo) včetně spřáhel .................... 18,00 m,
12. soupravy tramvají a kloubové tramvaje včetně spřáhel
................................................... 40,00 m,
13. soupravy traktoru s jedním přívěsem (návěsem) ..... 18,00 m,
14. soupravy traktoru s přípojným pracovním strojem ... 18,00 m,
15. soupravy samojízdného stroje s podvozkem pro přepravu
pracovního zařízení stroje ........................ 20,00 m,
16. soupravy se dvěma přívěsy nebo s návěsem a jedním
přívěsem .......................................... 22,00 m,
do celkové délky vozidla (jízdní soupravy) se nepočítá délka
nakládacího satelitního vozíku, který je v přepravní poloze
namontován vzadu na vozidle, pokud nepřesahuje vozidlo o více
než 1,20 m.
(2) Délka přípojného vozidla za dvoukolové motorové vozidlo
nesmí být větší než délka tažného vozidla, nejvýše však 2,50 m.
(3) Délka zadního převisu vozidla, s výjimkou přívěsu
s nápravami uprostřed, nesmí být větší než 1/3 celkové délky,
nejvýše však 3,50 m; toto ustanovení se nepoužije pro vozidla
homologovaná nebo schválená podle směrnic 96/53/ES a/nebo
97/27/ES.
(4) Vzdálenost předního obrysu vozidla kategorie M nebo
N (včetně nástaveb) nesmí být větší než 3,00 m od středu volantu
a u vozidel kategorií T a SS (včetně nástaveb a pracovních strojů
nesených) nejvýše 4,00 m; toto ustanovení se nepoužije pro vozidla
homologovaná nebo schválená podle směrnic 96/53/ES a/nebo
97/27/ES.
(5) Pro zvláštní vozidla platí z hlediska manévrovatelnosti
požadavky uvedené ve směrnici 97/27/ES příloze I bodech 7. 6.
1 a 7. 6. 2 přiměřeně.
(6) Pro používání vozidel, která včetně nákladu přesahují
stanovené rozměry, na pozemních komunikacích platí zvláštní právní
předpisy.3)
------------------------------------------------------------------
3) Zákon č. 13/1997 Sb., o pozemních komunikacích, ve znění
pozdějších předpisů.
§ 17
Hluk vozidel a emise znečišťujících látek
(K § 2 odst. 5, 6 a 7 zákona)
(1) Referenční hodnota hladiny vnějšího hluku stojícího
vozidla nesmí být v průběhu provozu vozidla překročena. Způsob
a zjišťování referenční hodnoty hladiny vnějšího hluku výfukového
systému stojícího vozidla v provozu stanoví technický předpis.1)
(2) Ustanovení tohoto paragrafu se vztahuje i na vozidla
s nástavbami s motory užívanými k provozu zvláštních zařízení
trvale nebo přechodně připojených na vozidlo.
(3) Při jízdě na pozemních komunikacích hladina akustického
tlaku vozidel nebo souprav s nástavbami s motory užívanými
k provozu zvláštních zařízení trvale nebo přechodně připojených na
vozidlo musí být rovna nebo menší než mezní hodnoty stanovené pro
příslušnou kategorii tažného vozidla § 25 až 28.
(4) Emisní limity znečišťujících látek z motorů vozidel,
které jsou stanoveny příslušnými technickými předpisy uvedenými
v přílohách č. 1 a 3, nesmí být překročeny.
(5) Mazaná místa podvozků musí být chráněna technickým
zařízením proti přemazávání, a tím proti úkapům nebo odpadům
maziva při provozu vozidla.
------------------------------------------------------------------
1) Vyhláška č. 176/1960 Sb., o Dohodě o přijetí jednotných
podmínek pro homologaci (ověřování shodnosti) a o vzájemném
uznávání homologace výstroje a součástí motorových vozidel, ve
znění sdělení Ministerstva zahraničních věcí č. 42/1996 Sb.
§ 18
Světelná zařízení vozidel
(K § 2 odst. 5, 6 a 7 zákona)
(1) Na vozidlech kategorie M, N, O, L, T, OT nebo S se mohou
užívat jen takové světelné zdroje a zařízení (i co do počtu),
která jsou pro daný druh a kategorii vozidla předepsána nebo
povolena. Světelná zařízení lze použít na vozidlech, splňují-li
podmínky stanovené technickými předpisy uvedenými pro automobily
a jejich přípojná vozidla v příloze č. 1, pro dvoukolová
a tříkolová vozidla a jejich přípojná vozidla v příloze č. 2, pro
traktory a jejich přípojná vozidla v příloze č. 3, pojízdné
pracovní stroje v příloze č. 4, další zvláštní vozidla v příloze
č. 5. Světelná zařízení musí být homologována.
(2) Jiná světelná zařízení, než jsou předepsána nebo povolena
v souladu s odstavcem 1 nebo která jsou povolena podle odstavců
3 až 5, nesmí být na vozidle použita.
(3) Na vozidla je možno dodatečně montovat světelná zařízení
k označení vozidel taxislužby, autoškoly, vozidel hromadné veřejné
dopravy (prosvětlené směrové a číselné tabule), sanitních vozidel
a vozidel policie. U sanitních vozidel se připouští užití označení
světelným nápisem "ambulance" svítícím dopředu nepřerušovaným
bílým světlem nebo červeným světlem, které je v činnosti výhradně
při použití zvláštních výstražných světel modré barvy. U vozidel
policie se připouští dopředu a dozadu svítící nápis "STOP" nebo
"POLICIE STOP". Tyto nápisy svítící dopředu mohou být provedeny
i zrcadlově. Montáž je možná pouze za předpokladu, že nebudou
vyzařovat v úhlu 15o směrem ven od obrysu vozidla dopředu červené
světlo a dozadu bílé světlo, (s výjimkou nápisu "ambulance"
společně s použitím zvláštních výstražných světel modré barvy nebo
nápisů "STOP" a nebo "POLICIE STOP"). Tato zařízení musí být na
vozidle umístěna tak, aby nebyl narušen výhled z místa řidiče ani
stanovená geometrická viditelnost ostatních světelných zařízení,
která vyzařují nepřerušované světlo neproměnné barvy a jejich
montáž je schválena. Za montáž světelného zařízení podléhajícího
schválení se považuje i dodatečná montáž odrazek, odrazných fólií,
obrysového značení vozidel apod. Montáž těchto zařízení musí plnit
požadavky technických předpisů. Desky zadního značení těžkých
a dlouhých vozidel musí být homologovány podle předpisu EHK č. 70
a desky zadního značení pomalých vozidel musí být homologovány
podle předpisu EHK č. 69 a materiály obrysového značení s vratným
odrazem musí být homologovány podle předpisu EHK č. 104.
(4) Ustanovení odstavce 3 neplatí pro světelná zařízení
vyzařující světlo bílé barvy určená
a) k osvětlení ložné plochy vozidla,
b) k osvětlení spojovacího zařízení pro přípojná vozidla,
c) na zádi tahačů návěsů k osvětlení návěsů při zapojování vozidel
do souprav,
d) k osvětlení přívěsného nářadí pro práce výlučně mimo pozemní
komunikace,
e) hledací světlomet,
f) pracovní světlomety,
tato zařízení není přípustné užívat za obvyklého silničního
provozu. Jejich činnost musí být signalizována v zorném poli
řidiče nepřerušovaně svítícím sdělovačem žluté barvy.
(5) Vozidla, která nejsou vybavena vlastním vnějším světelným
zařízením (pracovní stroje apod.), musí být pro provoz na
pozemních komunikacích vybavena soupravou přenosných světelných
zařízení (obrysová, brzdová a směrová světla), která splňují
požadavky pro příslušnou kategorii vozidla. U tažených vozidel
musí být souprava světelných zařízení opatřena propojovacím
kabelem, odpovídající délky, se zástrčkou umožňující propojení
s tažným vozidlem. Držáky této soupravy musí být umístěny tak, aby
po nasazení soupravy byly splněny požadavky na umístění světelných
zařízení na vozidle.
§ 19
Provoz vozidel poháněných zkapalněným ropným
plynem nebo stlačeným zemním plynem
(K § 2 odst. 5, 6 a 7 zákona)
(1) Při provozu a obsluze vozidel poháněných zkapalněným
ropným plynem (dále jen "LPG") nebo stlačeným zemním plynem (dále
jen "CNG") musí provozovatelé dodržovat tyto podmínky:
a) při úniku plynu a poruše plynového zařízení musí být neprodleně
uzavřeny uzavírací ventily tlakových nádob,
b) uzavírací ventily musí být uzavřeny i po ukončení pracovní
směny vozidla, pokud nejsou zajištěny samočinně,
c) v kabině vozidla při plnění tlakových nádob, ošetřování
a údržbě vozidla je zakázáno kouřit a zacházet s otevřeným
ohněm, u vozidel vybavených nezávislým topením musí být toto
mimo provoz,
d) obsah plynových nádob je dovoleno vypouštět jen do volného
prostoru, kde nehrozí vznícení vypouštěného plynu, nebo do
nádob k tomu určených,
e) je zakázáno vjíždět do uzavřených skladovacích, garážních
a obdobných prostorů, u nichž není výslovně povolen vjezd
vozidel poháněných LPG nebo CNG,
f) tlakové nádoby na vozidle nesmí být vystaveny působení vnějších
zdrojů tepla,
g) v případě, že v průběhu jízdy (provozu) vozidla vznikne závada
uvedená v § 20 odst. 2, musí být vozidlo ihned odstaveno
a učiněna bezpečnostní opatření.
(2) V návodu k obsluze vozidla poháněného LPG nebo CNG musí
být uvedeno upozornění, aby řidiči a jiné osoby obsluhující
vozidlo byly seznámeni s podmínkami uvedenými v odstavci 1,
s bezpečnostními pokyny a s návodem postupu v případě dopravní
nehody. Vozidlo poháněné LPG nebo CNG, jakož i vozidlo
s vestavěným plynovým zařízením sloužícím k jiným účelům než
k pohonu musí být opatřeno nálepkou umístěnou na zadní části
vozidla v pravém horním, popřípadě dolním rohu s nápisem "LPG"
nebo "CNG".
§ 20
Technická nezpůsobilost plynového zařízení
(K § 2 odst. 5, 6 a 7 zákona)
(1) Při zjištění závady plynového zařízení provozovatel musí
vyřadit ihned toto zařízení z provozu.
(2) Za závady plynového zařízení se pokládá
a) unikání plynu z kterékoliv části plynového zařízení a porucha
odvětrávacího systému,
b) trvalé odpouštění plynu pojistnými ventily,
c) trhlina nebo poškození, které by mohly způsobit unikání plynu,
d) porucha redukčního zařízení, regulátoru tlaku, směšovače nebo
vstřikovacích ventilů, tlakoměru, uzavíracích nebo zpětných
ventilů a upevnění nádob,
e) dochází-li k průtoku plynu do směšovače nebo vstřikovacích
ventilů při vypnutém motoru,
f) překročení přípustných limitů znečišťujících látek ve
výfukových plynech.
(3) Plynový pohon musí být vyřazen z provozu, jestliže není
provedena periodická zkouška tlakových nádob nebo byl vyměněn
schválený díl systému za neschválený.
§ 21
Kola, pneumatiky a protiskluzové řetězy
(K § 2 odst. 5, 6 a 7 zákona)
(1) Pneumatiky musí být pro každý typ vozidla použity tak,
aby jejich konstrukce, provedení, rozměry a huštění odpovídaly
podmínkám provozu, zejména největší povolené hmotnosti vozidla
(povoleným zatížením připadajícím na nápravy) a jeho nejvyšší
konstrukční rychlosti (rychlostní kategorie pneumatik musí být
shodná nebo vyšší, než je nejvyšší konstrukční rychlost vozidla).
(2) V případě použití zimních pneumatik (M+S) s nižší
kategorií rychlosti, než je nejvyšší konstrukční rychlost vozidla,
je nutno na tuto skutečnost upozornit dodatkovým označením formou
nálepky, která musí být v zorném poli řidiče. Údaj na nálepce
stanovuje nejvyšší přípustnou rychlost vozidla s namontovanými
zimními pneumatikami, která nesmí být při provozu vozidla
překročena.
(3) Na vozidle, pokud při schválení technické způsobilosti
typu není stanoveno jinak, smí být používány pouze pneumatiky
určené pro daný typ vozidla výrobcem vozidla a výrobcem pneumatik.
Nosnost pneumatik nesmí být nižší než povolené zatížení
připadající na kolo (nápravu) vozidla. Jako náhradního kola
s pneumatikou může být použito pro nouzové dojetí kola
s pneumatikou jiné nebo zvláštní konstrukce nebo jiného rozměru,
určeného pro tento účel výrobcem vozidla a výrobcem pneumatik.
Tato kola musí být homologována podle předpisu EHK č. 64 nebo
směrnice 92/23/EHS.
(4) Pneumatiky musí provozovatel vozidla udržovat vždy řádně
nahuštěny na tlak předepsaný výrobcem vozidla. Huštění předepsané
výrobcem pneumatik nesmí být překročeno. U dvojité montáže kol
musí být ventily uspořádány pro huštění vnitřní pneumatiky a kola
provedena tak, aby bylo možné tlak vzduchu v pneumatice měřit nebo
upravovat ze strany vnějšího kola, bez demontáže kol nebo jiné
obtížné manipulace. Náhradní pneumatiky musí být nahuštěny nejméně
na tlak odpovídající nejvyššímu předepsanému huštění pneumatik na
vozidle.
(5) Pláště pneumatik nesmí mít na svém vnějším obvodu (oblast
koruny, ramene, boku a patky pláště) trhliny nebo poškození, které
obnažují kostru nebo ji narušují. Činná plocha pláště pneumatiky
v provozu musí mít po celém obvodu a celé šíři vrchního běhounu
jasně viditelný dezén s hloubkou hlavních dezénových drážek nebo
zářezů u mopedů nejméně 1,0 mm a u vozidel ostatních kategorií
nejméně 1,6 mm. Hlavními dezénovými drážkami se rozumějí drážky
opatřené indikátory opotřebení (označené zkratkou TWI).
(6) Vzájemný rozdíl vnějších průměrů jednotlivých
nezatížených pneumatik na téže nápravě nebo ve dvojité montáži
nesmí být větší než 1,5 % vnějšího průměru.
(7) Obnovené pláště pneumatik vozidel kategorie M1 a jejich
přípojných vozidel dodávané na trh po 1. lednu 2003 musí splňovat
požadavky předpisu EHK č. 108 a musí být podle něj homologovány.
Obnovené pláště pneumatik vozidel kategorií M2, M3, N a jejich
přípojných vozidel dodávané na trh od 1. července 2002 musí
splňovat požadavky předpisu EHK č. 109 a musí být podle něj
homologovány.
(8) Obnovené pláště pneumatik nesmí být použity na přední
nápravě autobusů třídy II a třídy III (vozidla kategorií M2 a M3)
a dále nesmí být použity na vozidlech pro přepravu nebezpečných
nákladů definovaných v části 9 bodu 9. 1. 2 dohody ADR.
(9) Pneumatiky pro vozidla kategorií M a N a jejich přípojná
vozidla mohou být opravovány pouze odborně, přičemž se vychází
z doporučené normy (např. ČSN 63 1910, ČSN 63 1912, NSPP-01-93).
Pro nouzové dojetí mohou být provedeny opravy pomocí schválených
přípravků aplikovaných vstřiknutím roztoku do pneumatiky nebo
předvulkanizovanými opravnými materiály bez demontáže pláště. Je
nepřípustné použití duše do neopraveného bezdušového pláště.
Opravené pláště mohou být použity ve stejné nebo nižší kategorii
rychlosti a nosnosti. Při změně kategorie rychlosti nebo nosnosti
musí být původní označení odstraněno a nahrazeno novým trvalým
označením. Není-li možno po opravě použít plášť jako bezdušový,
musí být označení TUBELESS na obou bočnicích odstraněno. Připouští
se použití duší v případě drobných průpichů či drobných poškození
patek s následnou ztrátou těsnosti bezdušového pláště.
(10) Drážky dezénu plášťů označených výrobcem pneumatik
určených pro vozidla kategorií M2, M3, N a jejich přípojná vozidla
smějí být dodatečně prohloubeny jen způsobem předepsaným výrobcem
pneumatik. Na obou stranách bočnice pneumatiky musí být vyznačen
symbol Théta - průměr kroužku je nejméně 20 mm nebo nápis
"REGROOVABLE". Prohlubování drážek dezénu plášťů pneumatik
osobních automobilů není dovoleno.
(11) Není dovoleno používání pneumatik s protiskluzovými
hroty pro všechna vozidla, s výjimkou vozidel záchranné služby.
Tento zákaz platí i pro vozidla v mezinárodním provozu.
(12) Na vozidla se mohou montovat protiskluzové řetězy nebo
obdobná zařízení jen schváleného typu, která jsou dodávána při
prodeji s návodem k montáži a s uvedením rozměrů pneumatik, na
které mohou být namontovány.
(13) Na vozidle se nesmí, s výjimkou nouzového dojetí,
současně použít pneumatiky různých rozměrů a konstrukcí, pokud při
schválení technické způsobilosti není stanoveno jinak. Na téže
nápravě musí být používány pouze shodné pneumatiky. Konstrukcí
pneumatiky se rozumí konstrukce diagonální, radiální, smíšená
(BIAS BELTED). Shodnou pneumatikou se rozumí pneumatika stejného
rozměru, konstrukce, druhu dezénu a značky. Druhem dezénu
pneumatiky se rozumí dezén letní, dezén zimní, u něhož na bočnici
pneumatiky je vyznačeno označení M+S nebo M.S nebo M/S nebo MS
a terénní.
§ 22
Provoz zvláštních vozidel
(K § 2 odst. 5, 6 a 7 zákona)
(1) Při provozu na pozemních komunikacích musí být pracovní
nástroje zvláštního vozidla přepravovány jen ve schválené
přepravní poloze. Zvláštní vozidlo nesmí být zdrojem znečištění
nebo poškození komunikace. Jeho zásobníky, pracovní nástroje
(např. nakládací lopata, paletizační vidle) musí být prázdné, tj.
bez náplně, nákladu, břemene apod.
(2) Pracovní stroje samojízdné nebo traktory v agregaci
s pracovním strojem přípojným nebo neseným nebo výměnnou
nástavbou, jejichž celková šířka je větší než 2,55 m nebo neplní
požadavky z hlediska vnějších výčnělků musí mít vždy v činnosti
vnější osvětlení s potkávacími světly i za nesnížené viditelnosti.
(3) Podmínky provozu vozidel, jejichž rozměry, hmotnosti
a zatížení náprav překračují hodnoty stanovené touto vyhláškou,
jsou stanoveny zvláštním právním předpisem.3)
(4) Je-li traktor vybaven dvojmontáží kol zadní nápravy nebo
jinak překračuje šířku 2,55 m, musí být vybaven výstražnými štíty
vyznačujícími obrys vozidla, zvláštním výstražným světelným
zařízením oranžové barvy, které musí být uvedeno do činnosti,
snižuje se jeho maximální rychlost na 20 km.h-1. Za snížené
viditelnosti není jeho provoz povolen. Za traktor může být zapojen
pouze přípojný nebo nesený stroj, nikoliv přívěs nebo návěs.
(5) Traktor agregovaný s čelně neseným strojem nebo čelně
namontovanou výměnnou nástavbou zakrývající světlomety traktoru
musí být vybaven doplňkovými potkávacími světlomety, které musí
být při provozu na pozemních komunikacích uvedeny do činnosti.
Doplňkové světlomety musí splňovat podmínky stanovené předpisem
EHK č. 86.
(6) Na pozemních komunikacích se mohou provozovat pásová
vozidla jen tehdy, jsou-li opatřena pryžovými pásy nebo kovovými
pásy s pryžovými bloky na opěrných plochách; jsou-li nosné kladky
samostatně odpruženy a opatřeny pryžovými obručemi, o minimální
výšce 40 mm. Pryžové bloky nebo obruče nesmí být tvrdší než 70
Shore. Připouští se použití i jiných materiálů s ekvivalentními
vlastnostmi.
(7) Na pozemních komunikacích se mohou provozovat sněžná
pásová vozidla (rolby, sněžné skútry) jen v případě, že povrch
komunikace je pokryt dostatečně silnou vrstvou sněhu tak, aby se
záběrové lišty pásů nedotýkaly povrchu vozovky.
(8) Použití zvláštních výstražných světelných zařízení se
řídí podle § 24.
(9) Pracovní světlomety a obdobná světelná zařízení podle
§ 18 odst. 4 nelze používat v běžném silničním provozu.
(10) Spojitelnost vozidel do jízdních souprav a jejich provoz
se řídí podle § 14 až 16.
(11) Vozidla, která z hlediska konstrukce nemohou být
vybavena vlastním vnějším světelným zařízením, musí být v provozu
vybavena soupravou přenosných světelných zařízení podle § 18 odst.
5, případně podle přílohy č. 4 čl. 33.
(12) Vyznačení obrysů musí být provedeno podle § 23 odst. 2.
(13) U vozidel nebo souprav, u kterých vzdálenost předního
obrysu od středu volantu přesahuje 4,00 m, musí být jejich výjezd
z míst ležících mimo silnici, průjezd nepřehlednými křižovatkami
apod. zajištěn pomocí způsobilé a náležitě poučené osoby.
(14) U souprav traktoru a pracovního stroje musí být zajištěn
výhled zpětnými zrcátky traktoru. Dokonalý výhled je nutno
zajistit v případě potřeby prodloužením držáků zrcátek apod.
(15) Pro stroje nebo soupravy, které nesplňují předepsané
požadavky z hlediska vnějších výčnělků a osvětlení, mohou být
stanoveny další podmínky, případně zakázán jejich provoz za
snížené viditelnosti. Tato omezení jsou uvedena v technickém
průkazu nebo v technickém osvědčení.
------------------------------------------------------------------
3) Zákon č. 13/1997 Sb., o pozemních komunikacích, ve znění
pozdějších předpisů.
§ 23
Vyznačení obrysů vozidel a jejich souprav
(K § 2 odst. 5, 6 a 7 zákona)
(1) Nákladní automobily a autobusy kapotového nebo
polokapotového provedení o celkové hmotnosti nejméně 5,50 t musí
mít vpředu v zorném poli řidiče zařízení (tykadla) pro vyznačení
největší šířky vozidla nebo soupravy. Toto zařízení musí být
snadno poddajné minimálně ve směru jízdy vozidla nebo musí být na
vozidle upevněno poddajně. Poddajností se rozumí možnost vychýlení
tohoto zařízení silou 45 N působící na volný konec tykadla.
(2) Vozidla a pracovní stroje samojízdné, jejichž šířka je
větší než 2,55 m, u vozidel s tepelně izolovanou nástavbou větší
než 2,60 m, pracovní stroje přípojné a nesené, speciální
automobily kategorie N a pracovní stroje samojízdné vykonávající
práci za jízdy nebo za stání v jízdní dráze musí být na předních
a zadních čelních plochách co nejblíže k dolním a bočním obrysům
vozidla označena červenými a bílými pruhy, stejně širokými,
směřujícími od podélné střední roviny vozidla pod úhlem 45 st.
dolů. Šířka barevného pruhu musí být v rozmezí 70 až 100 mm.
Označení je provedeno (s výjimkou vozidel, u kterých je provoz za
snížené viditelnosti zakázán) z retroreflexního materiálu třídy
2 podle ČSN 01 8020 a ČSN EN 12899-1. Minimální plocha tohoto
označení musí být 0,10 m2, přičemž tato plocha musí mít tvar
pravoúhelníka o délce strany nejméně 250 mm. V případech, kdy
konstrukce vozidla nedovoluje vyznačení výstražných barevných
pruhů na pevné části vozidla, je možno označení provést na
odnímatelných štítech, které jsou při přepravě na pozemních
komunikacích na vozidlo připevněny.
§ 24
Zvláštní výstražná světelná a zvuková zařízení
(K § 2 odst. 5, 6 a 7 zákona)
(1) Jedním nebo více zvláštními výstražnými světelnými
zařízeními vyzařujícími světlo oranžové barvy schváleného typu
(provedení) musí být kromě předepsaných světelných zařízení
vnějšího osvětlení vybaveny
a) pracovní stroje a speciální automobily vykonávající práci za
jízdy nebo při stojícím vozidle na vozovce nebo krajnici,
b) motorová a přípojná vozidla, která svými rozměry nebo hmotností
přesahují míru stanovenou v § 15 a 16, pokud to stanoví
ministerstvo schvalující technickou způsobilost typu vozidla
nebo okresní úřad v případě schválení technické způsobilosti
jednotlivého vozidla,
c) motorová a přípojná vozidla, která se svým nákladem přesahují
limitní hodnoty stanovené v § 15 a 16, pokud to určí orgán,
který vydal povolení k zvláštnímu užívání pozemní komunikace
podle zvláštního právního předpisu,3)
d) motorová a přípojná vozidla, pro něž to stanoví ministerstvo
schvalující technickou způsobilost typu vozidla nebo okresní
úřad v případě schválení technické způsobilosti přestavby nebo
jednotlivého vozidla,
e) pracovní stroje samojízdné a přípojné, jejichž šířka přesahuje
hodnotu 3,00 m nebo pro něž to stanoví ministerstvo schvalující
technickou způsobilost typu vozidla nebo okresní úřad v případě
schválení technické způsobilosti jednotlivého vozidla.
(2) Traktory mohou mít trvale namontováno zvláštní výstražné
světelné zařízení oranžové barvy, které však smí být uvedeno do
činnosti, pouze nastane-li některý z případů uvedených v odstavci
1 písm. a) až e).
(3) Činnost zvláštního výstražného světelného zařízení
vyzařující světlo modré nebo oranžové barvy a činnost doplňkových
zvláštních výstražných svítilen vyzařující přerušovaný tok světla
modré nebo oranžové barvy jsou nezávislé na ostatních světelných
zařízeních vnějšího osvětlení vozidla a jsou snadno a spolehlivě
kontrolovatelná z místa řidiče sdělovačem žluté barvy, mimo světel
oranžové barvy upevněných na karoserii vozidla pomocí magnetu nebo
vakuové přísavky bez samostatného vypínače.
(4) Barvou zvláštního výstražného světla modré nebo oranžové
barvy se vyjadřuje zvláštní povaha vozidel a jejich postavení vůči
všem účastníkům provozu na pozemních komunikacích.
(5) Zvláštní výstražné světelné zařízení je umístěno, pokud
je to možné, na nejvyšším místě karoserie nebo nástavby nebo co
nejblíže nejvyššímu místu, a to přibližně v podélné střední rovině
vozidla nebo přibližně symetricky po obou stranách této roviny.
(6) Zvláštní výstražná světelná zařízení jsou umístěna na
vozidle tak, aby vždy jedno bylo přímo viditelné z kteréhokoliv
místa na vodorovné rovině 1 m nad vozovkou, vzdáleného 20 m od
tohoto světelného zdroje.
(7) Zvláštní výstražná světelná zařízení vyzařující modrou
barvu mohou být na vozidle doplněna nejvíce jedním párem
doplňkových zvláštních výstražných svítilen vyzařujících
přerušovaný tok světla modré barvy schváleného typu dopředu
svítících a umístěných symetricky k podélné svislé rovině, které
jsou umístěny svým nejnižším bodem činné svítící plochy ne níže
než 400 mm a svým nejvyšším bodem činné svítící plochy ne výše než
1500 mm nad rovinou vozovky. Zvláštní zvukové výstražné zařízení
vydávající zvukové znamení se spojitě proměnnou výškou tónu
(sirénou) je vždy doplněno zvláštním výstražným světelným
zařízením vyzařujícím světlo modré barvy. Frekvence změn výšky
tónu mohou být proměnné.
(8) Zvláštní výstražná světelná zařízení vyzařující světlo
oranžové barvy mohou být doplněna nejvíce pěti kusy doplňkových
zvláštních výstražných svítilen vyzařujících přerušovaný tok
světla oranžové barvy schváleného typu vpředu a vzadu umístěných
symetricky k podélné svislé rovině. Umísťují se svým nejnižším
bodem činné svítící plochy ne níže než 400 mm nad rovinou vozovky.
Svítilny je nutno na vozidle uspořádat v jedné řadě horizontálně
tak, že horní hrana činné svítící plochy svítilen může přesahovat
horní obrys vozidla nejvýše o svoji výšku. Mohou být nahrazeny
třinácti kusy doplňkových zvláštních výstražných svítilen
schváleného typu vyzařujících přerušovaný tok světla oranžové
barvy vpředu a vzadu umístěných symetricky k podélné svislé
rovině. Svítilny musí být umístěny svým nejnižším bodem činné
svítící plochy ne níže než 400 mm nad rovinou vozovky. Uspořádání
svítilen může být do čtverce s boční a spodní hranou nejvíce se
čtyřmi svítilnami. Čtverec je umístěn na vozidle tak, že horní
hrana činné svítící plochy horních svítilen nesmí přesahovat horní
obrys vozidla. Pokud jsou svítilny použity také na přípojném
vozidle, může být jejich počet až 24. Zvláštní výstražné světelné
zařízení vyzařující světlo oranžové barvy nemůže být doplněno
zvláštním zvukovým výstražným zařízením.
(9) Zvláštní výstražná světelná zařízení musí splňovat
podmínky stanovené technickým předpisem EHK č. 65 a musí být podle
něho homologována. Doplňkové výstražné svítilny musí být
schváleny. Vozidla, která mohou být vybavena zvláštním zvukovým
zařízením doplněným zvláštním výstražným světelným zařízením modré
barvy, stanoví zvláštní právní předpis.4)
(10) K montáži na vozidlo může být použito jen schválené
zvláštní zvukové výstražné zařízení. Na vozidle se umísťuje tak,
aby při provozu za jakýchkoliv podmínek nedocházelo k jeho
poškození nebo změně zvukových vlastností. Spodní úroveň hladiny
zvuku těchto zařízení je stanovena nejméně na 105 dB(A).
(11) Vozidla vybavená zvláštním výstražným zvukovým zařízením
doplněným zvláštním výstražným světelným zařízením modré barvy
mohou být dále vybavena obrysovým značením s vratným odrazem
homologovaným podle předpisu EHK č. 104 v zájmu viditelnosti
těchto vozidel s ohledem na zvláštní charakter jejich užívání
v provozu na pozemních komunikacích.
------------------------------------------------------------------
3) Zákon č. 13/1997 Sb., o pozemních komunikacích, ve znění
pozdějších předpisů.
4) § 41 zákona č. 31/2000 Sb., o provozu na pozemních komunikacích
a o změnách některých zákonů.
§ 25
Technické požadavky na konstrukci
typu vozidel kategorií M, N, O
(K § 2 odst. 8 zákona)
(1) Technické požadavky stanovené v odstavcích 2 a 3 platí
pro všechna vozidla kategorií M a N poháněná spalovacím motorem
nebo elektromotorem určená k užívání na pozemních komunikacích,
která mají nejvyšší konstrukční rychlost přesahující 25 km.h-1,
a pro vozidla kategorie O. Technické požadavky platí i pro
nedokončená vozidla.
(2) Pro schválení technické způsobilosti typu vozidel
uvedených v odstavci 1 platí, že
a) každý systém, konstrukční část nebo samostatný technický celek
vozidla musí splňovat požadavky podle § 12,
b) u systému, konstrukční části nebo samostatného technického
celku vozidla, pro jehož typové schválení není předpis EHK, se
vyžaduje buď schválení podle technických požadavků stanovených
v technických přílohách příslušné směrnice EHS/ES nebo
homologace podle ustanovení této směrnice,
c) homologace typu vozidla jako celku podle směrnice 70/156/EHS
nahrazuje všechny dílčí homologace podle předpisů EHK nebo
směrnic EHS/ES.
(3) Požadavky na vozidla vyráběná v malé sérii nebo na
jednotlivě vyrobená vozidla kategorií M, N a O jsou uvedeny
v příloze č. 6.
(4) Pro vozidla uvedená v odstavci 1, která mají nejvyšší
konstrukční rychlost nejvýše 25 km.h-1, určí ministerstvo podle
konkrétního případu, který z požadavků uvedených v odstavcích
2 a 3 se na tato vozidla uplatní.
§ 26
Technické požadavky na konstrukci
vozidel typu kategorie L
(K § 2 odst. 8 zákona)
(1) Technické požadavky stanovené v odstavcích 2 a 3 platí
pro všechna vozidla kategorie L poháněná spalovacím motorem nebo
elektromotorem, která jsou určena k užívání na pozemních
komunikacích, a pro jejich přípojná vozidla. Technické požadavky
platí i pro nedokončená vozidla.
(2) Pro schválení technické způsobilosti typu vozidel
uvedených v odstavci 1 platí, že
a) každý systém, konstrukční část nebo samostatný technický celek
musí splňovat požadavky podle § 10,
b) u systému, konstrukční části nebo samostatného technického
celku vozidla, pro jehož typové schválení není homologační
předpis, se vyžaduje buď schválení podle technických požadavků
stanovených v technických přílohách příslušné směrnice EHS/ES
nebo homologace podle ustanovení této směrnice,
c) homologace typu vozidla jako celku podle směrnice 92/61/EHS
nahrazuje všechny dílčí homologace podle homologačních předpisů
EHK nebo směrnic EHS/ES.
(3) Požadavky na vozidla vyráběná v malé sérii nebo na
jednotlivě vyrobené vozidlo kategorie L jsou uvedeny v příloze č.
6.
§ 27
Technické požadavky na konstrukci
typu vozidel kategorií T, OT
(K § 2 odst. 8 zákona)
(1) Technické požadavky stanovené v odstavci 3 platí pro
všechna vozidla kategorie T, tedy dvou a vícenápravové zemědělské
a lesnické kolové traktory (dále jen "traktory") opatřené
pneumatikami, jejichž nejvyšší konstrukční rychlost zpravidla
nepřevyšuje 40 km.h-1.
(2) Pro traktory s nejvyšší konstrukční rychlostí převyšující
40 km.h-1 platí ustanovení odstavce 3 s tím, že tato vozidla musí
být dostatečně odpružena s případným použitím tlumičů pérování
a stabilizátorů. Z hlediska brzdového zařízení musí tato vozidla
splňovat požadavky stanovené předpisem EHK č. 13.
(3) Pro schválení technické způsobilosti typu vozidla podle
odstavců 1 a 2 platí, že
a) každý systém, konstrukční část nebo samostatný technický celek
vozidla musí splňovat požadavky podle § 12,
b) homologace typu vozidla jako celku podle směrnice 74/150/EHS
nahrazuje všechny dílčí homologace podle předpisů EHK nebo
směrnic EHS/ES.
(4) Traktorové přívěsy a návěsy jsou přípojná vozidla
kategorií OT1, OT2, OT3, OT4 určená k přepravě nákladu. Jejich
nejvyšší konstrukční rychlost nesmí převyšovat 40 km.h-1.
(5) Požadavky na vozidla vyráběná v malé sérii nebo na
jednotlivá vyrobená vozidla kategorií T a OT jsou uvedeny
v příloze č. 8.
§ 28
Technické požadavky na konstrukci zvláštních vozidel
kategorií SS, SP a pracovních strojů nesených
(K § 2 odst. 8 zákona)
(1) Pro vozidla kategorie SP určená k zapojení do jízdní
soupravy s vozidly kategorie M nebo N platí technické požadavky
stanovené pro vozidla kategorie O.
(2) Pracovní stroje nesené jsou stroje určené pouze pro
vykonávání určitých pracovních činností, které se na pozemních
komunikacích pohybují zavěšeny na vozidle a tvoří s ním jeden
celek. Jejich pojezdové ústrojí, pokud jsou jím vybaveny, není
v přepravní poloze ve styku s vozovkou.
(3) Požadavky na vozidla vyráběná v malé sérii nebo na
jednotlivě vyrobená vozidla kategorií SS a SP jsou uvedeny
v příloze č. 8.
§ 29
Technické požadavky na konstrukci
jednonápravových traktorů s přívěsy
(K § 78 odst. 1 zákona)
(1) Jednonápravový traktor je vozidlo s poháněnou nápravou
řiditelné pomocí řídítek, které lze užít v provozu na pozemních
komunikacích pouze s přívěsem, s nímž traktor tvoří jízdní
soupravu. Řidič při řízení sedí na sedadle přívěsu. Při řízení
nesmí být možná taková poloha řídítek traktoru, která by
znemožňovala současné držení obou rukojetí.
(2) Požadavky na vozidla vyráběná v malé sérii nebo na
jednotlivě vyrobený jednonápravový traktor s přívěsem jsou uvedeny
v příloze č. 8.
§ 30
Technické požadavky na jízdní kola,
potahová vozidla a ruční vozíky
Technická způsobilost jízdních kol, potahových vozidel
a ručních vozíků se neschvaluje. Podmínkou pro jejich užití
v provozu na pozemních komunikacích je splnění technických
požadavků uvedených v příloze č. 13.
ČÁST ČTVRTÁ
PŘESTAVBA SILNIČNÍHO VOZIDLA
§ 31
Podmínky pro přestavbu silničního vozidla
(K § 74 odst. 1 zákona)
(1) Přestavěné vozidlo musí po přestavbě splňovat technické
požadavky, které byly platné v době jeho výroby, nebo technické
požadavky pozdějších předpisů uvedených v předpisové základně pro
typ vozidla příslušného druhu a kategorie.
(2) Při povolování přestavby jednotlivého vozidla se
postupuje obdobně jako při schvalování technické způsobilosti
jednotlivého vozidla a při povolování hromadné přestavby vozidel,
tj. více než 5 kusů vozidel jednoho typu, se postupuje obdobně
jako při schvalování technické způsobilosti typu vozidla.
(3) Okresní úřad nebo ministerstvo přestavbu vozidla povolí,
jestliže přestavěné vozidlo nebo jeho systémy, konstrukční části
nebo samostatné technické celky, do nichž přestavba zasáhla,
splňují i po přestavbě technické požadavky stanovené v předpisové
základně podle odstavce 1.
(4) Pokud se při přestavbě vozidla mění číslo VIN, posoudí
příslušný registrační úřad, jakým způsobem se uvedené číslo
vyznačí na nové nebo změněné konstrukční části vozidla. Pokud je
na nahrazující konstrukční části vyznačeno číslo VIN z jiného
vozidla, toto se vždy znehodnotí, například přeražením křížky tak,
aby zůstalo nadále identifikovatelné. Číslo VIN vozidla, u kterého
se mění konstrukční část, se pak vyrazí v blízkosti čísla
znehodnoceného, a to v případě, že se jedná o konstrukční část
prohlášenou výrobcem za záměnnou. V případě, že konstrukční část
záměnná není a jde o přestavbu vozidla, vyrazí výrobce úředně
přidělené číslo. Způsob vyznačení je nutno vždy uvést v dokladech
vozidla.
(5) Pokud lze přestavěné vozidlo zařadit do více kategorií,
stanoví jeho kategorii ministerstvo nebo okresní úřad, přičemž
nesmějí být dotčena ustanovení § 73 odst. 4 zákona.
ČÁST PÁTÁ
VÝBAVA VOZIDLA
§ 32
Povinná výbava motorových a přípojných vozidel
(K § 76 odst. 1 zákona)
(1) Pro vozidla kategorií M a N se požaduje vždy tato výbava:
a) náhradní elektrické pojistky, po jedné od každého užitého
druhu, pokud jsou v elektrické instalaci používány,
b) po jedné náhradní žárovce (výměnného zdroje světla s výjimkou
výbojek) od každého druhu užívaného v zařízeních k vnějšímu
osvětlení a ke světelné signalizaci a nářadí nutné k jejich
výměně, s výjimkou zvláštního světelného výstražného zařízení,
c) příruční zvedák o nosnosti rovnající se alespoň největší
technicky přípustné hmotnosti na nápravu nejvíce zatížené
nápravy vozidla nebo jízdní soupravy nebo rovnající se
hmotnosti zvedané části vozidla z největší technicky přípustné
hmotnosti vozidla při zvedání této části způsobem stanoveným
výrobcem pro použití zvedáku,
d) klíč na matice (šrouby) kol vozidla,
e) náhradní kolo (ráfek s pneumatikou), které je dostatečně
upevněno v držáku zajišťujícím, že síla při snímání kola
z držáku nebo vkládání do držáku nepřesáhne 490 N; v případě,
kdy je na vozidle použito více rozměrů kol, musí být náhradní
kolo použitelné pro všechny tyto rozměry nebo musí být vozidlo
vybaveno náhradními koly pro všechny rozměry.
(2) Povinnost podle odstavce 1 písm. c) a d) a povinnost
vybavení vozidla náhradními koly rozměrů podle písmene e) se
nevztahuje na
a) vozidla, která mají opatřena všechna kola pneumatikami zvláštní
konstrukce umožňující nouzové dojetí po defektu s indikací
defektu v kterékoliv z pneumatik nebo u vozidel kategorií M1
a N1 s indikací defektu v kterékoliv z pneumatik, která jsou
vybavena prostředky pro bezdemontážní opravu poškozené
pneumatiky umožňující nouzové dojetí,
b) městské autobusy, zásahové požární automobily a komunální
vozidla, která jsou provozována na omezeném území v operativním
dosahu servisních služeb svého provozovatele.
(3) Pro vozidla kategorie T platí ustanovení odstavce 1
s výjimkou písmene e), pro vozidla kategorie SS platí ustanovení
odstavce 1 s výjimkou písmen c), d) a e), pro jednonápravové
traktory s přívěsy ustanovení odstavce 1 neplatí.
(4) Přívěsy a návěsy s výjimkou vozidel kategorií O1 a OT1
a požárních přívěsů musí mít náhradní kolo s ráfkem
a s pneumatikou předepsaného druhu a rozměru upevněné v držáku,
který zajišťuje, že síla při snímání kola z držáku nebo vkládání
do držáku nepřesáhne 490 N. Tahač návěsu může mít náhradní kolo
umístěno na připojeném návěsu. V provozu může jízdní souprava,
v případě stejných rozměrů pneumatik a stejného provedení kola,
mít jedno společné náhradní kolo.
(5) Motocykly a motorové tříkolky musí mít tuto minimální
výbavu:
a) jednu náhradní pojistku,
b) po jedné náhradní žárovce od každého druhu žárovky používané
pro vnější osvětlení a světelnou signalizaci vozidla a nářadí
nutné k jejich výměně.
(6) Každé motorové vozidlo, kromě mopedu a motokola,
jednonápravového traktoru s přívěsem a motorového vozíku, musí být
vybaveno příslušným druhem lékárničky pro poskytnutí první pomoci.
Pro požární automobily je výbava příslušným druhem lékárničky
stanovena zvláštním právním předpisem.5) Obsah lékárničky se
ukládá do samostatného pouzdra s charakteristickým označením.
Lékárnička se ve vozidle ukládá v takovém prostoru, aby na ni
nemohlo dopadat přímé sluneční světlo (záření). Úložný prostor pro
lékárničku musí být suchý a čistý a musí být snadno přístupný.
U vozidel pro hromadnou přepravu cestujících se lékárnička
umísťuje na označeném a přístupném místě v prostoru vozidla
určeném pro cestující. Provozovatel vozidla musí lékárničku
udržovat v řádném stavu a jednotlivé druhy zdravotnických potřeb
obměňovat. Doba použitelnosti jednotlivých druhů zdravotnických
potřeb je na nich vyznačena. Druhy lékárniček, jejich obsah
a výbava a použití podle druhů vozidel jsou uvedeny v příloze č.
14. Použití jednotlivých druhů autolékárniček
a) vozidla pro hromadnou přepravu osob s obsaditelností více než
80 cestujících velikost III,
b) vozidla pro hromadnou přepravu osob s obsaditelností do 80
cestujících včetně velikost II,
c) ostatní motorová vozidla s nejméně čtyřmi koly velikost I,
pro vozidla městské hromadné přepravy osob je dostačující
autolékárnička velikosti II bez ohledu na jejich obsaditelnost.
(7) Pro vyznačení nouzového stání vozidla na pozemní
komunikaci musí být motorová vozidla, s výjimkou vozidel kategorie
L, jednonápravových traktorů s přívěsem, motorových vozíků
a vozidel o celkové šířce menší než 1,00 m, vybavena přenosným
výstražným trojúhelníkem homologovaným podle předpisu EHK č. 27.
(8) Nové vozidlo výrobce při jeho předávání prodejci vybavuje
minimální výbavou podle odstavců 1 a 5, pokud není stanoveno
v odstavcích 2 až 4 jinak.
(9) Autobus, který má nejvýše 22 míst k přepravě osob kromě
místa řidiče, se vybavuje jedním nebo několika hasicími přístroji
s minimální hasicí schopností 21 A nebo 113 B, ostatní autobusy
hasicími přístroji s minimální hasicí schopností 43 A nebo 183 B,
sanitní vozidlo hasicím přístrojem s hasicí schopností 34
B a vozidlo taxislužby hasicím přístrojem podle zvláštního
právního předpisu.6)
(10) U hasicích přístrojů je potřebné provedení posouzení
shody výrobku autorizovanou osobou.7) Hasicí přístroj se ve
vozidle upevňuje do úchytu pro umístění ve směru svislém nebo
vodorovném tak, aby spolehlivě odolával zrychlení nejméně 6 g ve
směru čelního nárazu vozidla, a umísťuje se na dobře viditelném
a snadno přístupném místě, přičemž jeden přístroj se instaluje
v bezprostřední blízkosti řidiče vozidla.
------------------------------------------------------------------
5) Vyhláška č. 254/1999 Sb., o technických podmínkách požární
techniky, ve znění vyhlášky č. 352/2000 Sb.
6) Vyhláška č. 478/2000 Sb., kterou se provádí zákon o silniční
dopravě.
ČSN EN 3 - 4. Přenosné hasicí přístroje. Část 4: Množství a
náplně, minimální požadavky na hasicí schopnost.
7) Zákon č. 22/1997 Sb., o technických požadavcích na výrobky, ve
znění pozdějších předpisů.
Nařízení vlády č. 173/1997 Sb., kterým se stanoví vybrané
výrobky k posuzování shody, ve znění pozdějších předpisů.
§ 33
Schvalování technické způsobilosti výbavy vozidla
(K § 76 odst. 1 zákona)
(1) Výbava, jejíž technická způsobilost se schvaluje, je
stanovena v příloze č. 15. Technickou způsobilost výbavy je možno
schválit, jestliže výbava odpovídá technickým požadavkům
stanoveným v příloze č. 15.
(2) V žádosti o schválení technické způsobilosti výbavy
vozidla se uvede název výrobku, typové označení výrobku, název
výrobce, pokud jím není žadatel, a údaj, pro jaký druh a typ
vozidla je výrobek určen.
(3) K žádosti podle odstavce 2 se přikládá
a) výpis z obchodního rejstříku nebo obdobný doklad (živnostenský
list apod.) nebo jejich ověřené kopie; u zahraničního výrobce
výbavy vozidla se přikládá pověření k zastupování na území
České republiky, z kterého je patrno, že žadatel je oprávněn
projednávat jménem výrobce záležitosti související se
schválením technické způsobilosti výbavy vozidla v České
republice,
b) návod k obsluze, montáži a údržbě výbavy v českém jazyce; návod
k montáži se nepřikládá v případě, že montáž výbavy je
zabezpečována odborným montážním pracovištěm,
c) popis umístění a způsob povinného značení výbavy,
d) seznam odborných montážních pracovišť v případě, že je montáž
výbavy zabezpečována odbornými montážními pracovišti.
§ 34
Technické požadavky na doplňková
zařízení a vybavení vozidla
(K § 76 odst. 1 zákona)
(1) Volný konec antény, která je delší než 1,40 m a která by
přesahovala půdorysný průmět obrysu vozidla (s výjimkou výsuvných
antén), musí být připevněn k vozidlu tak, aby anténa nepřesahovala
půdorysný obrys vozidla. Antény musí z hlediska vnějších výčnělků
splňovat požadavky předpisu EHK č. 26 buď samostatně jako
konstrukční části nebo v rámci homologace celého vozidla podle
tohoto předpisu.
(2) Nosiče zavazadel apod., reklamní tabule, směrové tabulky,
označení vozidel taxislužby, označení vozidel autoškoly a jiná
zařízení dodatečně montovaná na vozidlo musí být spolehlivě
přichyceny k vozidlu, nesmějí přesahovat půdorysný obrys vozidla
s výjimkou zádi vozidla a nesmějí mít žádné hroty ani ostré hrany;
vnější části včetně připevňovacích částí musí mít poloměr
zakřivení nejméně 2,5 mm. Z této hodnoty poloměru zakřivení jsou
možné výjimky podle ustanovení předpisu EHK č. 26. Nosiče
zavazadel musí umožňovat spolehlivé upevnění přepravovaných
předmětů. Upevnění nosiče včetně zavazadel spolehlivě odolává
zpomalení v podélném směru nejméně o hodnotě 6 g. Nosiče zavazadel
a nosiče lyží musí z hlediska vnějších výčnělků splňovat požadavky
dle předpisu EHK č. 26 buď samostatně jako konstrukční části nebo
v rámci homologace celého vozidla podle tohoto předpisu.
(3) Úpravy a opravy zasklení vozidel, které mají za následek
snížení světelné propustnosti, je možno provádět pouze při
dodržení podmínek daných předpisem EHK č. 43 a musí být schváleny
podle přílohy č. 15. V zorném poli řidiče nesmí být umístěny žádné
předměty (např. okrasné a upomínkové předměty), které by omezovaly
výhled řidiče všemi směry, s výjimkou schválených označení
určených k umístění na skla vozidla. Tato podmínka neplatí pro
zadní skla vozidel kategorie M3. Výhled zadním sklem vozidla
kategorie M1 může být částečně snížen schváleným příslušenstvím
nebo přepravovanými předměty, avšak jen za podmínky, že je vozidlo
vybaveno pravým vnějším zpětným zrcátkem homologovaného nebo
schváleného typu. Výhled předním sklem u vozidel kategorie M3 může
být částečně snížen vedle schválených označení určených k umístění
na skla jen směrovou tabulkou. Provedení a umístění tabulek na
vozidle musí být schváleno podle přílohy č. 15.
(4) Nádoby na záložní palivo jsou provedeny tak, aby palivo
při jakékoli poloze nádoby nemohlo vytékat. Nádoby ve vozidle musí
být umístěny tak, aby byly od rovin vymezujících největší šířku
vozidla vzdáleny nejméně 150 mm a od roviny vymezující délku
vozidla vpředu nebo vzadu nejméně 250 mm.
(5) Tyče nebo lana určená k vlečení vozidel musí být zřetelně
viditelná; tyče musí být opatřeny po celé délce příčnými
červenobílými pruhy o šířce 75 mm, lana musí být opatřena červeným
praporkem nebo štítkem o rozměru nejméně 200 x 200 mm. Tyče nebo
lana určená k vlečení vozidel musí být schváleného typu. Podmínkou
pro jejich schválení je jejich odolnost při působení osové síly
12 kN.
(6) Dodatečně montovaná nezávislá topení musí být
homologována jako konstrukční část nebo schválena podle
technických příloh směrnic EHS/ES. Montáž do vozidla musí provádět
autorizovaná servisní služba, které ministerstvo udělilo toto
oprávnění.
(7) Silniční motorová vozidla o největší povolené hmotnosti
větší než 3,50 t a přípojná vozidla o největší povolené hmotnosti
větší než 750 kg musí být vybavena nejméně jedním zakládacím
klínem. Silniční motorová a přípojná vozidla se třemi a více
nápravami, jednonápravové přívěsy o největší povolené hmotnosti
větší než 750 kg a návěsy musí být vybaveny nejméně dvěma
zakládacími klíny. Klíny musí účinně zajistit vozidlo proti
samovolnému pohybu, musí být lehce přístupné obsluze a bezpečně
uchopitelné. Zakládací klíny musí být na vozidle upevněny tak, aby
se v provozu nemohly samovolně uvolnit.
(8) Ochranná přilba řidiče a spolujezdce vozidel kategorie
L a její hledí musí splňovat technické požadavky a musí být
homologovány podle předpisu EHK č. 22. U ochranných přileb
spolujezdců se připouští použití hledí se sníženou propustností
světla. Za ochrannou přilbu se považuje též bezpečnostní kabina
nebo ochranný bezpečnostní rám vozidel kategorie L, které jsou
vybaveny bezpečnostními zádržnými systémy.
ČÁST ŠESTÁ
§ 35
Umístění tabulky s registrační značkou
(K § 7 odst. 2 zákona)
Vozidla kategorie L a přípojná vozidla mají prostor pro
umístění tabulky s registrační značkou pouze vzadu, a to vozidla
kategorie L uprostřed a přípojná vozidla uprostřed nebo vlevo.
Prostor vymezený pro umístění tabulky s registrační značkou musí
umožnit umístění přední tabulky ve svislé poloze tak, aby spodní
hrana tabulky byla rovnoběžně s rovinou vozovky. Vzadu musí
prostor pro umístění tabulky s registrační značkou odpovídat
směrnici 70/222/EHS pro vozidla kategorií M, N a O, směrnici
74/151/EHS pro vozidla kategorií T a SS a směrnici 93/947/EHS pro
vozidla kategorie L.
§ 36
Závady na vozidle, které ohrožují bezpečnost
provozu na pozemních komunikacích
(K § 2 odst. 5, 6 a 7 zákona)
(1) Jsou-li na vozidle závady, které ohrožují bezpečnost
provozu na pozemních komunikacích, nesmí být vozidlo užito
v provozu na pozemních komunikacích, s výjimkou nouzového
dojetí.8)
(2) Závadou podle odstavce 1 v osvětlení vozidla je vždy,
a) nesvítí-li potkávací nebo brzdové nebo zadní obrysové světlo
alespoň na straně přivrácené do středu vozovky,
b) nelze-li přepnout dálková světla na potkávací,
c) způsobují-li světlomety oslnění,
d) jsou-li dodatečně namontovány nebo upraveny svítilny svítící
dopředu nepřerušovaně světlem jiné barvy než bílé, kromě
předních svítilen do mlhy žluté barvy a dozadu nepřerušovaně
svítící světlem jiné barvy než červené,
e) jsou-li chybně zapojeny svítilny nebo chybně propojeny svítilny
tažného vozidla a přípojného vozidla.
(3) Závadou podle odstavce 1 v zasklení vozidla je vždy
a) prasklé nebo poškozené čelní sklo ve stírané ploše o velikosti
větší než 20 mm,
b) zatemnění čelního skla na propustnost zjevně nižší než 75 %
nebo zatemnění předního bočního skla na propustnost zjevně
nižší než 70 %.
(4) Závadou podle odstavce 1 na výfukovém potrubí vozidla je
vždy netěsnost nebo neúplnost výfukového potrubí nebo zjevný zásah
do tohoto potrubí mající vliv na vnější hluk vozidla.
(5) Závadou podle odstavce 1 na karoserii vozidla nebo na
jeho podvozku je vždy poškození nebo deformace karoserie nebo
podvozku, včetně řízení a brzd, které může bezprostředně ohrozit
bezpečnost provozu na pozemních komunikacích.
(6) Závadou podle odstavce 1, která má vliv na znečišťování
životního prostředí, je vždy zjevné unikání paliva, oleje nebo
mazacích tuků.
(7) Závadou podle odstavce 1 na pneumatikách vozidla je vždy,
a) je-li hloubka dezénu hlavních dezénových drážek nebo zářezů
menší než 1,6 mm u vozidel všech kategorií a u mopedů menší než
1,0 mm,
b) obnažuje-li trhlina nebo poškození pláště pneumatiky na jejím
vnějším obvodu (oblast koruny, ramene, boku a patky) kostru
pneumatiky nebo ji narušují,
c) jsou-li namontovány pneumatiky různého rozměru na téže nápravě,
nejde-li o nouzové dojetí.
(8) Závadou podle odstavce 1 je vždy překročení největší
povolené hmotnosti vozidla nebo překročení největších povolených
rozměrů vozidla nebo jízdní soupravy, není-li vozidlo v režimu
zvláštního užívání pozemní komunikace podle zvláštního právního
předpisu.3)
(9) Závadou podle odstavce 1, která se týká spojení dvou nebo
více vozidel do jízdní soupravy, je vždy porušení požadavků na
vzájemné zapojení vozidel do jízdních souprav.
(10) Jsou-li na vozidle závady na brzdovém systému, které
znemožňují nebo by mohly znemožnit účinně zastavit vozidlo
(například prasklé brzdové hadice) nebo hrubé závady na řídicím
ústrojí (například zjevné deformace a nadměrné vůle), je vozidlo
nezpůsobilé k provozu na pozemních komunikacích.
------------------------------------------------------------------
3) Zákon č. 13/1997 Sb., o pozemních komunikacích, ve znění
pozdějších předpisů.
8) § 5 odst. 1 písm. e) zákona č. 361/2000 Sb.
ČÁST SEDMÁ
§ 37
Druhy zkušebních stanic
(K § 72 odst. 3 zákona)
(1) Zkušební stanice se dělí na
a) zkušební stanice pro silniční motorová a přípojná vozidla
kategorií L, M1, N1, O1 a O2 (zkušební stanice pro osobní
automobily),
b) zkušební stanice pro silniční motorová a přípojná vozidla
kategorií M2, M3, N2, N3, O1, O2, O3 a O4 a zvláštní motorová
a přípojná vozidla kategorií T, OT1, OT2, OT3 a OT4 (zkušební
stanice pro užitkové automobily),
c) zkušební stanice pro zvláštní motorová a přípojná vozidla
kategorií T, OT1, OT2, OT3 a OT4 (zkušební stanice pro
traktory),
d) zkušební stanice kombinované pro motorová a přípojná vozidla
podle písmen a), b) a c) v různých kombinacích podle kategorií
vozidel.
(2) Vzor tiskopisu oprávnění stanice technické kontroly
k provádění technické kontroly jednotlivých druhů vozidel
a výměnných nástaveb nebo malých sérií vozidel před schválením
jejich technické způsobilosti k provozu na pozemních komunikacích
a vzor tiskopisu osvědčení k provozování zkušební stanice je
uveden v příloze č. 16.
§ 38
Získávání odborné způsobilosti k provádění technických
kontrol vozidel před schválením jejich technické
způsobilosti k provozu na pozemních komunikacích
(K § 72 odst. 3 zákona)
(1) Technické kontroly vozidel před schválením jejich
technické způsobilosti k provozu na pozemních komunikacích provádí
osoba, která je držitelem profesního osvědčení kontrolního
technika a získala osvědčení k provádění technických kontrol
vozidel před schválením jejich technické způsobilosti k provozu na
pozemních komunikacích (dále jen "osvědčení").
(2) Osvědčení může získat kontrolní technik, který absolvoval
speciální kurz k získání odborné způsobilosti k provádění
technických kontrol vozidel před schválením jejich technické
způsobilosti k provozu na pozemních komunikacích a úspěšně složil
zkoušku z této odborné způsobilosti.
(3) Kontrolnímu technikovi, který absolvoval speciální kurz
a úspěšně složil zkoušku z odborné způsobilosti podle odstavce 2,
(dále jen "kontrolní technik typu K") ministerstvo udělí osvědčení
a přidělí razítko s evidenčním číslem.
(4) Držitel osvědčení podle odstavce 1 se jednou za dva roky
podrobuje školení ve zdokonalovacím kurzu a přezkoušení z odborné
způsobilosti k provádění kontrol vozidel před schválením jejich
technické způsobilosti k provozu na pozemních komunikacích
v rozsahu, který určí ministerstvo a který je zveřejněn ve
Věstníku dopravy.
(5) Speciální kurz, zdokonalovací kurz, zkoušky z odborné
způsobilosti podle odstavce 2 a přezkoušení z odborné způsobilosti
podle odstavce 4 provádí ministerstvo nebo jím zmocněná osoba.
Obsah výuky ve speciálním kurzu a zdokonalovacím kurzu a způsob
provádění zkoušky a přezkoušení z odborné způsobilosti zveřejní
ministerstvo ve Věstníku dopravy.
(6) Vzor osvědčení je uveden v příloze č. 17.
§ 39
Úhrada za úkony
(K § 87 zákona)
(1) Za školení kontrolního technika typu K ve speciálním
kurzu uhradí posluchač ministerstvu 500 Kč.
(2) Za školení kontrolního technika typu K ve zdokonalovacím
kurzu uhradí posluchač ministerstvu 200 Kč.
(3) Za závěrečnou zkoušku ve speciálním i zdokonalovacím
kurzu uhradí posluchač ministerstvu 100 Kč, za opakovanou zkoušku
200 Kč.
ČÁST OSMÁ
USTANOVENÍ SPOLEČNÁ, PŘECHODNÁ A ZÁVĚREČNÁ
§ 40
(1) Homologační předpisy platí vždy ve znění jejich
pozdějších změn. Pokud změny předpisů neobsahují přechodná
ustanovení pro nabytí účinnosti změny, je změna účinná
a) pro nově udělované homologace po uplynutí jednoho roku ode dne
platnosti změny,
b) pro uvedení vozidla do provozu po uplynutí dvou roků ode dne
platnosti změny.
(2) Úplné znění homologačních předpisů, směrnic EHS/ES
a technických norem v českém jazyce tvoří předpisovou základnu
podle zákona.
(3) Tiskopisy dokumentů potřebných pro výkon činností podle
této vyhlášky zabezpečuje ministerstvo.
§ 41
Vozidlo v mezinárodním silničním provozu
(1) Vozidlo v mezinárodním silničním provozu je vozidlo
registrované v zahraničí, které má platné osvědčení o registraci
a platnou registrační značku. Toto vozidlo může být v České
republice provozováno v souladu s Úmluvou o silničním provozu
uzavřenou ve Vídni dne 8. listopadu 1968.
(2) Za jízdní soupravu v mezinárodním silničním provozu se
považuje jízdní souprava, v níž alespoň jedno vozidlo této jízdní
soupravy splňuje podmínky uvedené v odstavci 1.
§ 42
Přechodná ustanovení
(1) Schválení technické způsobilosti typu vozidla, typu
systému vozidla, typu konstrukční části vozidla a typu
samostatného technického celku vozidla, které bylo zahájeno přede
dnem účinnosti této vyhlášky, se dokončí podle právních předpisů
platných v době zahájení řízení.
(2) Pro schválení technické způsobilosti jednotlivě
vyrobeného silničního vozidla, které bylo zahájeno přede dnem
účinnosti této vyhlášky, se použije právní úprava technických
požadavků platná v době povolení výroby jednotlivě vyrobeného
vozidla.
(3) Pro schválení technické způsobilosti jednotlivě
dovezeného silničního vozidla, které bylo zahájeno přede dnem
účinnosti této vyhlášky, se použije právní úprava technických
požadavků platná v době zahájení řízeni.
(4) Pro schválení technické způsobilosti přestavby, která
byla povolena přede dnem účinnosti této vyhlášky, se použije
právní úprava technických požadavků platná v době zahájení řízení
o povolení přestavby vozidla.
(5) Podrobné rozdělení druhů vozidel, používání jednotných
názvů a zkratek druhů vozidel, které je určeno pro jednotné
vyplňování technických průkazů, technických osvědčení
a schvalovacích dokumentů k vozidlům, je uvedeno v příloze č. 18.
(6) Základní pojmy uvedené v § 1 nahrazují pojmy, které byly
používány v dřívějších právních předpisech, jejich srovnání je
uvedeno v příloze č. 19.
§ 43
Zrušovací ustanovení
Zrušuje se vyhláška č. 301/2001 Sb., o schvalování technické
způsobilosti a o technických podmínkách provozu vozidel na
pozemních komunikacích.
§ 44
Účinnost
Tato vyhláška nabývá účinnosti dnem 1. srpna 2002.
Ministr:
Ing. Schling v. r.
Příl.1
Technické požadavky na konstrukci vozidel kategorií M, N
a O a přehled homologačních předpisů EHK a směrnic EHS/ES
vztahující se na vozidla všech kategorií
1. Tato příloha platí pro všechna vozidla kategorií
M a N poháněná spalovacím motorem nebo elektromotorem, určená
k užívání na pozemních komunikacích, ať již dokončená, nebo
nedokončená, která mají největší konstrukční rychlost přesahující
25 km.h-1 a pro vozidla kategorií O, ať již dokončená nebo
nedokončená. Pro vozidla, která mají největší konstrukční rychlost
nejvýše 25 km.h-1, určí schvalovací orgán podle případu rozsah,
který z požadavků této přílohy se uplatní na tato vozidla.
Tato část vyhlášky platí rovněž pro všechny systémy vozidel,
samostatné technické celky a konstrukční části namontované na výše
uvedených vozidlech nebo určené k montáži na tato vozidla. Pro
vozidla kategorií M, N, O platí homologace a schválení podle
tabulky v čl. 2. Ke schválení typů vozidel zvláštního určení platí
homologace a schválení podle tabulek v čl. 22 (vozidla jsou
definována v příslušných tabulkách).
Pro vozidla kategorií M, N, L, O, T a S platí homologační
předpisy Evropské hospodářské komise Organizace spojených národů
a technické dokumenty (směrnice, rozhodnutí a nařízení) Evropského
společenství, které tvoří předpisovou základnu. Pokud není u názvu
technického předpisu uvedena kategorie vozidla, jedná se
o předpis, který se vztahuje na všechny kategorie vozidel.
PŘEDPISY EHK/OSN
1 Asymetrické světlomety
2 Žárovky asymetrických světlometů
3 Odrazky
4 Osvětlení zadní registrační tabulky
5 Světlomety "sealed beam"
6 Směrové svítilny
7 Svítilny doplňkové obrysové, přední obrysové, zadní obrysové,
brzdové, boční obrysové
8 Světlomety a žárovky H1, H2, H3
9 Vnější hluk tříkolových vozidel - kategorie L
10 Elektromagnetická kompatibilita
11 Zámky a závěsy dveří
12 Ochrana řidiče při nárazu na mechanismus řízení
13 Brzdění vozidel kategorií M, N a O
13H Brzdění vozidel kategorie M1
14 Kotevní úchyty bezpečnostních pásů
16 Bezpečnostní pásy
17 Pevnost sedadel, úchytů a opěrek hlavy
18 Zařízení proti zneužití vozidla
19 Mlhové světlomety
20 Světlomety a žárovky H4
21 Vnitřní výčnělky ve vozidlech
22 Ochranné přilby pro řidiče vozidel kategorie L
23 Zpětné světlomety
24 Kouř vznětových motorů
25 Opěrky hlavy
26 Vnější výčnělky vozidel
27 Výstražné trojúhelníky
28 Zvuková výstražná zařízení
29 Pevnost kabin nákladních automobilů
30 Pneumatiky osobních automobilů a jejich přípojných vozidel
31 Světlomety HSB
32 Náraz na vozidlo zezadu
33 Náraz na vozidlo zepředu
34 Snížení rizika požáru
35 Rozmístění nožních ovladačů
36 Konstrukce velkých autobusů
37 Žárovky pro homologované světlomety a svítilny
38 Zadní mlhové svítilny
39 Rychloměry včetně montáže
40 Plynné škodliviny motocyklů - vozidel kategorie L
41 Vnější hluk motocyklů - vozidel kategorie L
42 Přední a zadní nárazníky
43 Bezpečnostní skla a zasklívací materiály
44 Zadržovací prostředky pro děti
45 Zařízení pro čištění světlometů
46 Zpětná zrcátka a výhled dozadu
47 Plynné škodliviny mopedů - vozidel kategorie L
48 Montáž světelné techniky
49 Emise vznětových motorů
50 Zařízení k osvětlení a ke světelné signalizaci vozidel
kategorie L
51 Hladiny hluku vozidel s min. 4 koly
52 Konstrukce malých autobusů
53 Montáž zařízení k osvětlení a k světelné signalizaci motocyklů
- kategorie L
54 Pneumatiky užitkových automobilů a jejich přípojných vozidel
55 Zařízení pro mechanická spojení vozidel
56 Světlomety mopedů - kategorie L
57 Světlomety motocyklů - kategorie L
58 Zadní ochrana proti podjetí
59 Náhradní výfukové systémy
60 Ovladače, identifikace ovladačů, sdělovačů a indikátorů
61 Vnější výčnělky přední části kabin vozidel kategorie N
62 Zařízení proti zneužití vozidel kategorie L
63 Vnější hluk mopedů - kategorie L
64 Náhradní kola pro dočasné použití
65 Zvláštní výstražná světla
66 Pevnost karosérie autobusů
67 Zařízení pro pohon zkapalněným ropným plynem
68 Měření max. rychlosti vozidel včetně elektrických
69 Desky zadního značení pomalých vozidel (do 30 km/h)
70 Desky zadního značení těžkých a dlouhých vozidel
71 Pole výhledu řidiče traktorů
72 Světlomety motocyklů - kategorie L
73 Boční ochranná zařízení nákladních vozidel, přívěsů a návěsů
74 Montáž zařízení k osvětlení a ke světelné signalizaci mopedů
- kategorie L
75 Pneumatiky motocyklů - kategorie L
76 Světlomety mopedů - kategorie L
77 Parkovací svítilny
78 Brzdění motocyklů - kategorie L
79 Systémy řízení
80 Pevnost sedadel autobusů a jejich úchytů
81 Zpětná zrcátka a montáž zpětných zrcátek - kategorie L
82 Světlomety mopedů vybavené halogenovými žárovkami - kategorie
L
83 Emise škodlivin z motorů podle požadavků na palivo
85 Měření výkonu motoru u vozidel kategorií M a N
86 Montáž osvětlení a světelné signalizace traktorů
87 Denní svítilny
88 Pneumatiky s vratným odrazem - kategorie L
89 Omezovače rychlosti vozidel kategorií M3, N2, N3
90 Náhradní brzdová obložení
91 Boční obrysové svítilny
92 Náhradní výfukové systémy motocyklů - kategorie L
93 Ochrana proti podjetí zepředu
94 Ochrana proti čelnímu nárazu
95 Ochrana proti bočnímu nárazu
96 Emise plynných škodlivin ze vznětových motorů traktorů
97 Poplašná zařízení, imobilizéry
98 Světlomety s výbojkami
99 Výbojky
100 Bateriové elektromobily
101 Emise CO2/spotřeba paliva u vozidel kategorie M1 a N1
102 Zařízení ke spojení vozidel do krátké soupravy
103 Náhradní katalyzátory
104 Značení těžkých a dlouhých vozidel a jejich přípojných vozidel
105 Konstrukce vozidel pro dopravu nebezpečných věcí
106 Pneumatiky traktorů a jejich přípojných vozidel
107 Konstrukce dvoupodlažních autobusů
108 Obnovování pneumatik osobních a jejich přípojných vozidel
109 Obnovování pneumatik nákladních vozidel, jejich přípojných
vozidel a autobusů
110 Zvláštní konstrukční části pro vozidla s pohonem na zkapalněný
ropný plyn (CNG)
111 Cisternová vozidla kategorií N a O a jejich stabilita proti
převrácení
112 Asymetrické světlomety
113 Symetrické světlomety
SMĚRNICE (DOKUMENTY) EHS/ES
70/156 Homologace typu vozidla kategorie M1
70/157 Hladiny hluku a náhradní výfukové systémy - kategorie M,
N
70/220 Emise škodlivin zážehových motorů - kategorie M, N
70/221 Palivové nádrže a zadní ochrana proti podjetí
- kategorie M, N
70/222 Prostor pro zadní registr. tabulku - kategorie M, N, O
70/311 Systém řízení - kategorie M, N
70/387 Dveře, vstup do vozidla a výstup - kategorie M, N
70/388 Zvukový signál - kategorie M, N
71/127 Zpětná zrcátka a výhled dozadu - kategorie M, N
71/320 Brzdění vozidel - kategorie M, N, O
72/245 Elektromagnetická kompatibilita - kategorie M, N
72/306 Kouř vznětových motorů - kategorie M, N
73/350 Hladiny hluku a náhradní výfukové systémy - kategorie M,
N
74/60 Bezpečnost interiéru vozidel kategorie M1
74/61 Zařízení proti zneužití vozidel - kategorie M, N
74/132 Brzdění vozidel
74/150 Homologace typu vozidla kategorie T
74/151 Hmotnosti, registrační tabulka, palivové nádrže,
přídavná závaží, zvuková výstražná zařízení, hladina
vnějšího hluku pro vozidla kategorie T
74/152 Největší rychlost a nákladní plošina pro vozidla
kategorie T
74/290 Emise škodlivin
74/297 Bezpečnost při nárazu na řízení
74/346 Zpětná zrcátka vozidel kategorie T
74/347 Výhled a stírače čelního skla vozidel kategorie T
74/408 Pevnost sedadel
74/483 Vnější výčnělky vozidel kategorie M1
75/321 Řízení vozidel kategorie T
75/322 Elektromagnetická kompatibilita vozidel kategorie T
75/443 Rychloměr a zpětný chod - kategorie M, N
75/524 Brzdění vozidel
76/114 Štítky a nápisy - kategorie M, N
76/115 Kotevní úchyty bezpečnostních pásů vozidel kategorie M1
76/432 Brzdění vozidel kategorie T
76/756 Montáž světelných zařízení - kategorie M, N
76/757 Odrazky - kategorie M, N, O
76/758 Svítilny doplňkové, obrysové, přední obrysové, zadní
obrysové, brzdové, boční obrysové
76/759 Směrové svítilny - kategorie M, N, O
76/760 Osvětlení zadní registrační tabulky - kategorie M, N, O
76/761 Světlomety, žárovky, výbojky
76/762 Přední mlhové světlomety
76/763 Sedadla spolujezdců u vozidel kategorie T
77/102 Emise škodlivin
77/212 Hladiny hluku a náhradní výfukové systémy
77/311 Hladina zvuku vnímaná řidičem u vozidel kategorie T
77/389 Odtahové úchyty vozidel - kategorie M, N
77/536 Ochranné zařízení při převrácení (ROPS) u vozidel
kategorie T
77/537 Kouř vznětových motorů u vozidel kategorie T
77/538 Zadní mlhové svítilny - kategorie M, N
77/539 Zpětné světlomety - kategorie M, N
77/540 Parkovací svítilny - kategorie M, N
77/541 Bezpečnostní pásy - kategorie M, N
77/649 Výhled řidiče dopředu vozidel kategorie M1
78/315 Homologace typu vozidla kategorie M1
78/316 Označení ovladačů, sdělovačů a indikátorů - kategorie M,
N
78/317 Odmrazování/odmlžování čelních skel vozidel kategorie M1
78/318 Ostřikování/stírání čelních skel vozidel kategorie M1
78/507 Štítky a nápisy - M, N, O
78/547 Homologace typu vozidla kategorie M1
78/548 Vytápěcí systémy vozidel kategorie M1
78/549 Kryty kol vozidel kategorie M1
78/632 Bezpečnost interiéru vozidel
78/665 Emise škodlivin
78/764 Sedadlo řidiče vozidel kategorie T
78/932 Opěrky hlavy vozidel kategorie M1
78/933 Montáž světelných zařízení u vozidel kategorie T
79/488 Vnější výčnělky vozidel kategorie M1
79/489 Brzdění vozidel
79/490 Palivové nádrže a zadní ochrana proti podjetí
79/533 Zařízení ke spojení (k vlečení) a pro zpětnou jízdu
vozidel kategorie T
79/622 ROPS (statická zkouška) u vozidel kategorie T
79/694 Homologace typu vozidla kategorie T
79/795 Zpětná zrcátka a výhled dozadu
79/1073 Výhled a stírače čelního skla vozidel kategorie T
80/233 Montáž světelných zařízení
80/720 Pracovní prostor vozidel kategorie T
80/1267 Homologace typu vozidla kategorie M1
80/1268 Měření spotřeby paliva - kategorie M, N
80/1269 Měření výkonu motoru - kategorie M, N
81/333 Palivové nádrže a zadní ochrana proti podjetí
- kategorie M, N1, O1, O2
81/334 Hladiny hluku a náhradní výfukové systémy
81/575 Kotevní úchyty bezpečnostních pásů - kategorie M, N
81/576 Bezpečnostní pásy - kategorie M, N
81/577 Pevnost sedadel a úchytů
81/643 Výhled řidiče dopředu vozidel kategorie M1
82/244 Montáž světelných zařízení
82/318 Kotevní úchyty bezpečnostních pásů
82/319 Bezpečnostní pásy - kategorie M, N
82/890 Homologace typu vozidla kategorie T
82/953 ROPS (statická zkouška) u vozidel kategorie T
83/190 Sedadlo řidiče vozidel kategorie T
83/276 Montáž světelných zařízení
83/351 Emise škodlivin
84/8 Montáž světelných zařízení
84/372 Hladiny hluku a náhradní výfukové systémy
84/424 Hladiny hluku a náhradní výfukové systémy
85/3 Hmotnosti a rozměry (mimo M1)
85/205 Zpětné zrcátko a výhled dozadu
85/647 Brzdění vozidel
86/217 Manometry pro měření tlaku v pneumatikách
86/297 Vývody pro odběr výkonu u vozidel kategorie T
86/298 Vzadu montované ROPS pro úzkorozchodná vozidla kategorie
T
86/360 Hmotnosti a rozměry (mimo M1)
86/364 Štítky a nápisy
86/415 Umístění a označení ovladačů u vozidel kategorie T
86/562 Zpětná zrcátka a výhled dozadu
87/358 Homologace typu vozidla kategorie M, N, O
87/402 Vpředu montované ROPS pro úzkorozchodná vozidla
kategorie T
87/403 Homologace typu vozidla kategorie M1
88/76 Emise škodlivin
88/77 Emise plynných škodlivin ze vznětových motorů
88/194 Brzdění vozidel
88/195 Měření výkonu motoru
88/218 Hmotnosti a rozměry (mimo M1)
88/297 Homologace typu vozidla kategorie T
88/320 Laboratorní zkoušky - kontrola a ověřování
88/321 Zpětné zrcátko a výhled dozadu
88/366 Výhled řidiče dopředu vozidel kategorie M1
88/410 Hmotnosti, registrační tabulka, palivové nádrže,
přídavná závaží, zvuková výstražná zařízení, hladina
vnějšího hluku pro vozidla kategorie T
88/411 Řízení vozidel kategorie T
88/412 Největší rychlost a nákladní plošina pro vozidla
kategorie T
88/413 ROPS (statická zkouška) u vozidel kategorie T
88/414 Pracovní prostor vozidel kategorie T
88/436 Emise škodlivin
88/465 Sedadlo řidiče vozidel kategorie T
88/599 Tachografy, záznamová zařízení
89/173 Rozměry, přípojná hmotnost, zasklení, regulátor otáček,
ochrana hnacích součástí, spojovací zařízení, výrobní
štítek a spojení brzd přípojného vozidla vozidel
kategorie T
89/277 Směrové svítilny
89/278 Montáž světelných zařízení
89/297 Boční ochranná zařízení - kategorie N2, N3, O3, O4
89/336 Elektromagnetická kompatibilita
89/338 Hmotnosti a rozměry (mimo M1)
89/458 Emise škodlivin
89/459 Hloubka vzorku pneumatiky
89/460 Hmotnosti a rozměry (mimo M1)
89/461 Hmotnosti a rozměry (mimo M1)
89/491 Kouř vznětových motorů
89/516 Svítilny doplňkové obrysové, přední obrysové, zadní
obrysové, brzdové, boční obrysové
89/517 Světlomety, žárovky, výbojky
89/518 Zadní mlhové svítilny
89/680 Ochranné zařízení při převrácení (ROPS) u vozidel
kategorie T
89/681 Vpředu montované ROPS pro úzkorozchodná vozidla
kategorie T
89/682 Vzadu montované ROPS pro úzkorozchodná vozidla kategorie
T
90/628 Bezpečnostní pásy
90/629 Kotevní úchyty bezpečnostních pásů
90/630 Výhled řidiče dopředu vozidel kategorie M1
91/60 Hmotnosti a rozměry (mimo M1)
91/157 Akumulátory
91/226 Zařízení proti rozstřiku vody
91/422 Brzdění vozidel
91/441 Emise škodlivin
91/542 Emise plynných škodlivin ze vznětových motorů
91/662 Bezpečnost při nárazu na řízení
91/663 Montáž světelných zařízení
92/6 Omezovače rychlosti, montáž a použití - kategorie M3, N3
92/61 Homologace typu vozidla kategorie L
92/7 Hmotnosti a rozměry (mimo M1)
92/21 Hmotnosti a rozměry vozidel kategorie M1
92/22 Bezpečnostní skla a zasklívání - kategorie M, N, O
92/23 Pneumatiky a náhradní kola pro dočasné použití vozidel
kategorie M1
92/24 Omezovače rychlosti kategorie M2, M3, N3
92/31 Elektromagnetická kompatibilita
92/53 Homologace typu vozidla kategorie M1
92/62 Systém řízení - kategorie M, N
92/97 Hladiny hluku a náhradní výfukové systémy
92/114 Vnější výčnělky kabin vozidel kategorie N
93/14 Brzdění vozidel kategorie L
93/29 Ovladače, sdělovače a indikátory vozidel kategorie L
93/30 Zvuková výstražná znamení vozidel kategorie L
93/31 Stojánky dvoukolových vozidel - kategorie L
93/32 Držadla spolujezdců vozidel kategorie L
93/33 Zařízení proti zneužití vozidel kategorie L
93/34 Povinné štítky a značení vozidel kategorie L
93/59 Emise škodlivin
93/81 Homologace typu vozidla kategorie M1
93/86 Akumulátory
93/91 Označení ovladačů, sdělovačů a indikátorů
93/92 Montáž zařízení k osvětlení a ke světelné signalizaci
vozidel kategorie L
93/93 Hmotnosti a rozměry vozidel kategorie L
93/94 Montáž zadní tabulky registrační značky vozidel
kategorie L
93/116 Měření spotřeby paliva vozidel kategorie M1
94/12 Emise škodlivin
94/20 Zařízení pro mechanická spojení vozidel - kategorie
M, N, O
94/53 Označení ovladačů, sdělovačů a indikátorů
94/63 Omezování emisí těkavých organických sloučenin při
skladování a distribuci benzínu (čl. 5 příloha IV)
94/68 Ostřikování/stírání čelních skel vozidel kategorie M1
94/78 Kryty kol vozidel kategorie M1
95/1 Maximální konstrukční rychlost a výkon vozidel kategorie
L
95/28 Hořlavost materiálů interiéru
95/48 Hmotnosti a rozměry vozidel kategorie M1
95/54 Elektromagnetická kompatibilita
95/56 Zařízení proti zneužití vozidel - kategorie M, N
96/1 Emise plynných škodlivin ze vznětových motorů
96/20 Hladiny hluku a náhradní výfukové systémy
96/27 Boční náraz
96/36 Bezpečnostní pásy
96/37 Pevnost sedadel
96/38 Kotevní úchyty bezpečnostních pásů
96/44 Emise škodlivin
96/53 Hmotnosti a rozměry (mimo M1)
96/63 Brzdění vozidel kategorie T
96/64 Odtahové úchyty vozidel
96/69 Emise škodlivin
96/79 Čelní vyosený náraz
96/96 Periodické technické kontroly vozidel
96/627 Hladina zvuku vnímaná řidičem u vozidel kategorie T
97/19 Palivové nádrže a zadní ochrana proti podjetí
97/20 Kouř vznětových motorů
97/21 Měření výkonu motoru
97/24(1) Pneumatiky vozidel kategorie L
97/24(2) Zařízení k osvětlení a ke světelné signalizaci mopedů
a ostatních vozidel kategorie L
97/24(3) Vnější výčnělky vozidel kategorie L
97/24(4) Zpětná zrcátka vozidel kategorie L
97/24(5) Plynné škodliviny vozidel kategorie L
97/24(6) Palivové nádrže vozidel kategorie L
97/24(7) Opatření proti neoprávněnému seřizování motoru vozidel
kategorie L
97/24(8) Elektromagnetická kompatibilita vozidel kategorie L
97/24(9) Vnější hluk a výfukové systémy vozidel kategorie L (mimo
elektromobily)
97/24(10) Zařízení pro mechanická spojení vozidel kategorie L
97/24(11) Kotevní místa bezpečnostních pásů vozidel kategorie L
97/24(12) Zasklení, stírače, odmrazování a odmlžování vozidel
kategorie L
97/27 Hmotnosti a rozměry (mimo M1)
97/28 Montáž světelných zařízení
97/29 Odrazky - kategorie M, N, O
97/30 Svítilny doplňkové obrysové, přední obrysové, zadní
obrysové, boční obrysové
97/31 Osvětlení zadní tabulky registrační značky
97/32 Zpětné světlomety
97/39 Rychloměr a zpětný chod
97/54 Homologace typu vozidla kategorie T
97/68 Nesilniční mobilní stroje - kategorie S
98/12 Brzdění vozidel
98/14 Homologace typu vozidla kategorie M1
98/38 Hmotnosti, registrační tabulka, palivové nádrže,
přídavná závaží, zvuková výstražná zařízení, hladina
vnějšího hluku pro vozidla kategorie T
98/39 Řízení vozidel kategorie T
98/40 Zpětná zrcátka vozidel kategorie T
98/69 Emise škodlivin - kategorie M, N
98/77 Emise škodlivin - kategorie M, N
98/89 Největší rychlost a nákladní plošina pro vozidla
kategorie T
98/90 Dveře, vstup do vozidla a výstup
98/91 Konstrukce vozidel pro dopravu nebezpečných věcí
- kategorie N, O
1999/7 Systém řízení
1999/14 Zadní mlhové svítilny
1999/15 Směrové svítilny
1999/16 Parkovací svítilny
1999/17 Světlomety, žárovky, výbojky
1999/18 Přední mlhové světlomety
1999/23 Zařízení proti zneužití vozidel kategorie L
1999/24 Držadla spolujezdců vozidel kategorie L
1999/25 Povinné štítky a značení vozidel kategorie L
1999/26 Montáž zadní tabulky registrační značky
1999/37 Dokumenty k registraci vozidel
1999/40 ROPS (statická zkouška) u vozidel kategorie T
1999/52 Periodické technické kontroly vozidel
1999/55 Ochranné zařízení při převrácení (ROPS) u vozidel
kategorie T
1999/56 Montáž světelných zařízení u vozidel kategorie T
1999/57 Sedadlo řidiče vozidel kategorie T
1999/58 Zařízení ke spojení (k vlečení) a pro zpětnou jízdu
vozidel kategorie T
1999/86 Sedadla spolujezdců u vozidel kategorie T
1999/96 Emise plynných škodlivin ze vznětových motorů
1999/98 Čelní vyosený náraz
1999/99 Měření výkonu motoru - kategorie M, N
1999/100 Měření spotřeby paliva
1999/101 Hladiny hluku a náhradní výfukové systémy
1999/102 Emise škodlivin
2000/1 Rozměry, přípojná hmotnost, zasklení, regulátor otáček,
ochrana hnacích součástí, spojovací zařízení, výrobní
štítek a spojení brzd přípojného vozidla vozidel
kategorie T
2000/2 Elektromagnetická kompatibilita vozidel kategorie T
2000/3 Bezpečnostní pásy - M1, N1
2000/4 Bezpečnost interiéru vozidel
2000/7 Rychloměry vozidel kategorie L
2000/8 Palivové nádrže a zadní ochrana proti podjetí
2000/19 Vzadu montované ROPS pro úzkorozchodná vozidla kategorie
T
2000/22 Vpředu montované ROPS pro úzkorozchodná vozidla
kategorie T
2000/25 Kouř vznětových motorů u vozidel kategorie T
2000/30 Silniční technické kontroly užitkových vozidel
- kategorie N
2000/40 Ochrana proti podjetí zepředu
2000/53 Vyřazení vozidel, recyklace a renovace dílů - kategorie
M1
2000/72 Stojánky vozidel kategorie L
2000/73 Montáž zařízení k osvětlení a ke světelné signalizaci
vozidel kategorie L
2000/74 Ovladače a indikátory vozidel kategorie L
2001/1 Emise škodlivin
2001/2 Přeprava nebezpečných věcí
2001/3 Homologace typu vozidla kategorie T
2001/9 Technické kontroly vozidel
2001/11 Technické kontroly vozidel - omezovače rychlosti
2001/27 Emise plynných škodlivin ze vznětových motorů
2001/31 Dveře, vstup do vozidla a výstup
2001/43 Pneumatiky a náhradní kola pro dočasné použití
2135/98 Záznamová zařízení (tachografy)
2001/56 Vytápěcí systémy
2001/63 Nesilniční mobilní stroje - kategorie S
2001/85 Homologace typu vozidla kategorie M2, M3
2001/92 Zasklívání a zasklívací materiály
2001/100 Emise - studený start
2001/116 Homologace typu vozidla kategorie M1
2001/505 Přistoupení k předpisu EHK č. 105 - kategorie N, O
2001/506 Přistoupení k předpisu EHK č. 104 - kategorie N, O
2001/507 Přistoupení k předpisu EHK č. 109 - kategorie N, O
2002/7 Hmotnosti a rozměry vozidel
2002/24 Homologace typu vozidel kategorie L
2002/41 Maximální rychlost a výkon motoru vozidel kategorie L
2. Seznam jednotlivých homologací a schválení požadovaných ke
schválení způsobilosti typu
----------------------+-------+----------+---------------------------------
Předmět9) ¦Předpis¦ Základní ¦ Platí pro kategorii vozidla
¦ EHK ¦ směrnice ¦
¦ ¦ EHS/ES ¦
Bod ¦ ¦ +--+--+--+--+--+--+---+---+---+---
¦ ¦ ¦M1¦M2¦M3¦N1¦N2¦N3¦O1 ¦O2 ¦O3 ¦O4
----------------------+-------+----------+--+--+--+--+--+--+---+---+---+---
1. Hladiny hluku ¦ 51 ¦ 70/157 ¦x ¦x ¦x ¦x ¦x ¦x ¦ ¦ ¦ ¦
Náhradní výfukové ¦ 59 ¦ 70/157 ¦x ¦ ¦ ¦x ¦ ¦ ¦ ¦ ¦ ¦
systémy ¦ ¦ ¦ ¦ ¦ ¦ ¦ ¦ ¦ ¦ ¦ ¦
----------------------+-------+----------+--+--+--+--+--+--+---+---+---+---
2. Emise ¦ 83 ¦ 70/220 ¦x ¦x ¦x ¦x ¦x ¦x ¦ ¦ ¦ ¦
znečišťujících ¦ ¦ ¦ ¦ ¦ ¦ ¦ ¦ ¦ ¦ ¦ ¦
látek ¦ ¦ ¦ ¦ ¦ ¦ ¦ ¦ ¦ ¦ ¦ ¦
----------------------+-------+----------+--+--+--+--+--+--+---+---+---+---
3. Palivové nádrže ¦ ¦ 70/221 ¦x*¦x*¦x*¦x*¦x*¦x*¦ x ¦ x ¦ x ¦ x
Zadní ochrana ¦ 58 ¦ 70/221 ¦x ¦x ¦x ¦x ¦x ¦x ¦ x ¦ x ¦ x ¦ x
proti podjetí ¦ ¦ ¦ ¦ ¦ ¦ ¦ ¦ ¦ ¦ ¦ ¦
----------------------+-------+----------+--+--+--+--+--+--+---+---+---+---
4. Prostor pro zadní ¦ ¦ 70/222 ¦x ¦x ¦x ¦x ¦x ¦x ¦ x ¦ x ¦ x ¦ x
registr. tabulku ¦ ¦ ¦ ¦ ¦ ¦ ¦ ¦ ¦ ¦ ¦ ¦
----------------------+-------+----------+--+--+--+--+--+--+---+---+---+---
5. Systém řízení ¦ 79 ¦ 70/311 ¦x ¦x ¦x ¦x ¦x ¦x ¦ x ¦ x ¦ x ¦ x
----------------------+-------+----------+--+--+--+--+--+--+---+---+---+---
6. Dveře, vstup do ¦ 11 ¦ 70/387 ¦x ¦x ¦x ¦x ¦x ¦x ¦ x ¦ x ¦ x ¦ x
vozidla a výstup ¦ ¦ ¦ ¦ ¦ ¦ ¦ ¦ ¦ ¦ ¦ ¦
----------------------+-------+----------+--+--+--+--+--+--+---+---+---+---
7. Zvukový signál ¦ 28 ¦ 70/388 ¦x ¦x ¦x ¦x ¦x ¦x ¦ ¦ ¦ ¦
----------------------+-------+----------+--+--+--+--+--+--+---+---+---+---
8. Výhled dozadu ¦ 46 ¦ 71/127 ¦x ¦x ¦x ¦x ¦x ¦x ¦ ¦ ¦ ¦
----------------------+-------+----------+--+--+--+--+--+--+---+---+---+---
9. Brzdění ¦ 13 ¦ 71/320 ¦x ¦x ¦x ¦x ¦x ¦x ¦ x ¦ x ¦ x ¦ x
¦ 13H ¦ ¦x ¦ ¦ ¦ ¦ ¦ ¦ ¦ ¦ ¦
----------------------+-------+----------+--+--+--+--+--+--+---+---+---+---
10. Elektromagnetická ¦ 10 ¦ 72/245 ¦x ¦x ¦x ¦x ¦x ¦x ¦ x ¦ x ¦ x ¦ x
kompatibilita ¦ ¦ ¦ ¦ ¦ ¦ ¦ ¦ ¦ ¦ ¦ ¦
----------------------+-------+----------+--+--+--+--+--+--+---+---+---+---
11. Kouř vznětových ¦ 24 ¦ 72/306 ¦x ¦x ¦x ¦x ¦x ¦x ¦ ¦ ¦ ¦
motorů ¦ ¦ ¦ ¦ ¦ ¦ ¦ ¦ ¦ ¦ ¦ ¦
----------------------+-------+----------+--+--+--+--+--+--+---+---+---+---
12. Bezpečnost ¦ 21 ¦ 74/60 ¦x ¦ ¦ ¦ ¦ ¦ ¦ ¦ ¦ ¦
interiéru vozidel ¦ ¦ ¦ ¦ ¦ ¦ ¦ ¦ ¦ ¦ ¦ ¦
----------------------+-------+----------+--+--+--+--+--+--+---+---+---+---
13. Zařízení proti ¦ 18 ¦ ¦x ¦x ¦x ¦x ¦x ¦x ¦ ¦ ¦ ¦
zneužití; ¦ ¦ ¦ ¦ ¦ ¦ ¦ ¦ ¦ ¦ ¦ ¦
zařízení proti ¦ ¦ 74/61 ¦x ¦ ¦ ¦x ¦ ¦ ¦ ¦ ¦ ¦
zneužití ¦ ¦ ¦ ¦ ¦ ¦ ¦ ¦ ¦ ¦ ¦ ¦
imobilizér ¦ 97 ¦ 74/61 ¦x ¦ ¦ ¦x ¦ ¦ ¦ ¦ ¦ ¦
----------------------+-------+----------+--+--+--+--+--+--+---+---+---+---
14. Bezpečnost při ¦ 12 ¦ 74/297 ¦x ¦ ¦ ¦x ¦ ¦ ¦ ¦ ¦ ¦
nárazu na řízení ¦ ¦ ¦ ¦ ¦ ¦ ¦ ¦ ¦ ¦ ¦ ¦
----------------------+-------+----------+--+--+--+--+--+--+---+---+---+---
15. Pevnost sedadel ¦ 17 ¦ ¦x ¦x ¦x ¦x ¦x ¦x ¦ ¦ ¦ ¦
¦ 80 ¦ ¦ ¦x ¦x ¦ ¦ ¦ ¦ ¦ ¦ ¦
¦ ¦ 74/408 ¦x ¦x ¦x ¦x ¦x ¦x ¦ ¦ ¦ ¦
----------------------+-------+----------+--+--+--+--+--+--+---+---+---+---
16. Vnější výčnělky ¦ 26 ¦ 74/483 ¦x ¦ ¦ ¦ ¦ ¦ ¦ ¦ ¦ ¦
----------------------+-------+----------+--+--+--+--+--+--+---+---+---+---
17. Rychloměr ¦ 39 ¦ 75/443 ¦x ¦x ¦x ¦x ¦x ¦x ¦ ¦ ¦ ¦
zpětný chod ¦ - ¦ 75/443 ¦x ¦x ¦x ¦x ¦x ¦x ¦ ¦ ¦ ¦
----------------------+-------+----------+--+--+--+--+--+--+---+---+---+---
18. Štítky (povinné) ¦ ¦ 76/114 ¦x ¦x ¦x ¦x ¦x ¦x ¦ x ¦ x ¦ x ¦ x
----------------------+-------+----------+--+--+--+--+--+--+---+---+---+---
19. Kotevní úchyty ¦ 14 ¦ 76/115 ¦x ¦x ¦x ¦x ¦x ¦x ¦ ¦ ¦ ¦
bezpečnostních ¦ ¦ ¦ ¦ ¦ ¦ ¦ ¦ ¦ ¦ ¦ ¦
pásů ¦ ¦ ¦ ¦ ¦ ¦ ¦ ¦ ¦ ¦ ¦ ¦
----------------------+-------+----------+--+--+--+--+--+--+---+---+---+---
20. Montáž světelných ¦ 48 ¦ 76/756 ¦x ¦x ¦x ¦x ¦x ¦x ¦ x ¦ x ¦ x ¦ x
zařízení ¦ ¦ ¦ ¦ ¦ ¦ ¦ ¦ ¦ ¦ ¦ ¦
----------------------+-------+----------+--+--+--+--+--+--+---+---+---+---
21. Odrazky ¦ 3 ¦ 76/757 ¦x ¦x ¦x ¦x ¦x ¦x ¦ x ¦ x ¦ x ¦ x
----------------------+-------+----------+--+--+--+--+--+--+---+---+---+---
22. Svítilny doplňkové¦ 7 ¦ 76/758 ¦x ¦x ¦x ¦x ¦x ¦x ¦ x ¦ x ¦ x ¦ x
obrysové, přední ¦ ¦ ¦ ¦ ¦ ¦ ¦ ¦ ¦ ¦ ¦ ¦
obrysové, zadní ¦ ¦ ¦ ¦ ¦ ¦ ¦ ¦ ¦ ¦ ¦ ¦
obrysové, brzdové,¦ ¦ ¦ ¦ ¦ ¦ ¦ ¦ ¦ ¦ ¦ ¦
boční obrysové) ¦ ¦ ¦ ¦ ¦ ¦ ¦ ¦ ¦ ¦ ¦ ¦
Boční obrysové ¦ ¦ ¦ ¦ ¦ ¦ ¦ ¦ ¦ ¦ ¦ ¦
svítilny ¦ 91 ¦ ¦x ¦x ¦x ¦x ¦x ¦x ¦ x ¦ x ¦ x ¦ x
----------------------+-------+----------+--+--+--+--+--+--+---+---+---+---
23. Směrové svítilny ¦ 6 ¦ 76/759 ¦x ¦x ¦x ¦x ¦x ¦x ¦ x ¦ x ¦ x ¦ x
----------------------+-------+----------+--+--+--+--+--+--+---+---+---+---
24. Osvětlení zadní ¦ 4 ¦ 76/760 ¦x ¦x ¦x ¦x ¦x ¦x ¦ x ¦ x ¦ x ¦ x
registrační ¦ ¦ ¦ ¦ ¦ ¦ ¦ ¦ ¦ ¦ ¦ ¦
tabulky ¦ ¦ ¦ ¦ ¦ ¦ ¦ ¦ ¦ ¦ ¦ ¦
----------------------+-------+----------+--+--+--+--+--+--+---+---+---+---
25. Světlomety, ¦ 1,5,8,¦ 76/761 ¦x ¦x ¦x ¦x ¦x ¦x ¦ ¦ ¦ ¦
žárovky, výbojky ¦ 20,31,¦ ¦ ¦ ¦ ¦ ¦ ¦ ¦ ¦ ¦ ¦
¦ 37,98,¦ ¦ ¦ ¦ ¦ ¦ ¦ ¦ ¦ ¦ ¦
¦99,112,¦ ¦ ¦ ¦ ¦ ¦ ¦ ¦ ¦ ¦ ¦
¦ 113 ¦ ¦ ¦ ¦ ¦ ¦ ¦ ¦ ¦ ¦ ¦
----------------------+-------+----------+--+--+--+--+--+--+---+---+---+---
27. Odtahové úchyty ¦ ¦ 77/389 ¦x ¦x ¦x ¦x ¦x ¦x ¦ ¦ ¦ ¦
vozidel ¦ ¦ ¦ ¦ ¦ ¦ ¦ ¦ ¦ ¦ ¦ ¦
----------------------+-------+----------+--+--+--+--+--+--+---+---+---+---
28. Zadní mlhové ¦ 38 ¦ 77/538 ¦x ¦x ¦x ¦x ¦x ¦x ¦ x ¦ x ¦ x ¦ x
svítilny ¦ ¦ ¦ ¦ ¦ ¦ ¦ ¦ ¦ ¦ ¦ ¦
----------------------+-------+----------+--+--+--+--+--+--+---+---+---+---
29. Zpětné světlomety ¦ 23 ¦ 77/539 ¦x ¦x ¦x ¦x ¦x ¦x ¦ x ¦ x ¦ x ¦ x
----------------------+-------+----------+--+--+--+--+--+--+---+---+---+---
30. Parkovací svítilny¦ 77 ¦ 77/540 ¦x ¦x ¦x ¦x ¦x ¦x ¦ ¦ ¦ ¦
----------------------+-------+----------+--+--+--+--+--+--+---+---+---+---
31. Bezpečnostní pásy ¦ 16 ¦ 77/541 ¦x ¦x ¦x ¦x ¦x ¦x ¦ ¦ ¦ ¦
----------------------+-------+----------+--+--+--+--+--+--+---+---+---+---
32. Výhled řidiče ¦ ¦ 77/649 ¦x ¦ ¦ ¦ ¦ ¦ ¦ ¦ ¦ ¦
dopředu ¦ ¦ ¦ ¦ ¦ ¦ ¦ ¦ ¦ ¦ ¦ ¦
----------------------+-------+----------+--+--+--+--+--+--+---+---+---+---
33. Označení ovladačů ¦ ¦ 78/316 ¦x ¦x ¦x ¦x ¦x ¦x ¦ ¦ ¦ ¦
----------------------+-------+----------+--+--+--+--+--+--+---+---+---+---
34. Odmrazování ¦ ¦ 78/317 ¦x ¦ ¦ ¦ ¦ ¦ ¦ ¦ ¦ ¦
/odmlžování ¦ ¦ ¦ ¦ ¦ ¦ ¦ ¦ ¦ ¦ ¦ ¦
----------------------+-------+----------+--+--+--+--+--+--+---+---+---+---
35. Ostřikování ¦ ¦ 78/318 ¦x ¦ ¦ ¦ ¦ ¦ ¦ ¦ ¦ ¦
/stírání ¦ ¦ ¦ ¦ ¦ ¦ ¦ ¦ ¦ ¦ ¦ ¦
----------------------+-------+----------+--+--+--+--+--+--+---+---+---+---
36. Vytápěcí ¦ ¦2001/56 ¦x ¦x ¦x ¦x ¦x ¦x ¦[x]¦[x]¦[x]¦[x]
systémy**) ¦ ¦ ¦ ¦ ¦ ¦ ¦ ¦ ¦ ¦ ¦ ¦
----------------------+-------+----------+--+--+--+--+--+--+---+---+---+---
37. Kryty kol ¦ ¦ 78/549 ¦x ¦ ¦ ¦ ¦ ¦ ¦ ¦ ¦ ¦
----------------------+-------+----------+--+--+--+--+--+--+---+---+---+---
38. Opěrky hlavy ¦ 17,25 ¦ 78/932 ¦x ¦ ¦ ¦ ¦ ¦ ¦ ¦ ¦ ¦
----------------------+-------+----------+--+--+--+--+--+--+---+---+---+---
39. Emise CO2/spotřeba¦ 101 ¦ 80/1268 ¦x ¦ ¦ ¦ ¦ ¦ ¦ ¦ ¦ ¦
paliva ¦ ¦ ¦ ¦ ¦ ¦ ¦ ¦ ¦ ¦ ¦ ¦
----------------------+-------+----------+--+--+--+--+--+--+---+---+---+---
40. Výkon motoru ¦ 85 ¦ 80/1269 ¦x ¦x ¦x ¦x ¦x ¦x ¦ ¦ ¦ ¦
----------------------+-------+----------+--+--+--+--+--+--+---+---+---+---
41. Emise vznětových ¦ 49 ¦ 88/77 ¦x ¦x ¦x ¦x ¦x ¦x ¦ ¦ ¦ ¦
motorů ¦ ¦ ¦ ¦ ¦ ¦ ¦ ¦ ¦ ¦ ¦ ¦
----------------------+-------+----------+--+--+--+--+--+--+---+---+---+---
42. Boční ochrana ¦ 73 ¦ 89/297 ¦ ¦ ¦ ¦ ¦x ¦x ¦ ¦ ¦ x ¦ x
----------------------+-------+----------+--+--+--+--+--+--+---+---+---+---
43. Zařízení proti ¦ ¦ 91/226 ¦ ¦ ¦ ¦ ¦x ¦x ¦ ¦ ¦ x ¦ x
rozstřiku ¦ ¦ ¦ ¦ ¦ ¦ ¦ ¦ ¦ ¦ ¦ ¦
----------------------+-------+----------+--+--+--+--+--+--+---+---+---+---
44. Hmotnosti a ¦ ¦ 92/21 ¦x ¦ ¦ ¦ ¦ ¦ ¦ ¦ ¦ ¦
rozměry vozidel M1¦ ¦ ¦ ¦ ¦ ¦ ¦ ¦ ¦ ¦ ¦ ¦
----------------------+-------+----------+--+--+--+--+--+--+---+---+---+---
45. Bezpečnostní skla ¦ 43 ¦ 92/22 ¦x ¦x ¦x ¦x ¦x ¦x ¦ x ¦ x ¦ x ¦ x
----------------------+-------+----------+--+--+--+--+--+--+---+---+---+---
46. Pneumatiky ¦ 30,54,¦ 92/23 ¦x ¦x ¦x ¦x ¦x ¦x ¦ x ¦ x ¦ x ¦ x
¦ 64 ¦ ¦ ¦ ¦ ¦ ¦ ¦ ¦ ¦ ¦ ¦
----------------------+-------+----------+--+--+--+--+--+--+---+---+---+---
47. Omezovače ¦ - ¦ 92/6 ¦ ¦ ¦x ¦ ¦x ¦x ¦ ¦ ¦ ¦
rychlostí ¦ 89 ¦ 92/24 ¦ ¦ ¦x ¦ ¦x ¦x ¦ ¦ ¦ ¦
----------------------+-------+----------+--+--+--+--+--+--+---+---+---+---
48. Hmotnosti a ¦ ¦ 96/53 ¦ ¦x ¦x ¦x ¦x ¦x ¦ x ¦ x ¦ x ¦ x
rozměry (mimo M1) ¦ ¦ 97/27 ¦ ¦ ¦ ¦ ¦ ¦ ¦ ¦ ¦ ¦
----------------------+-------+----------+--+--+--+--+--+--+---+---+---+---
49. Vnější výčnělky ¦ 61 ¦ 92/114 ¦ ¦ ¦ ¦x ¦x ¦x ¦ ¦ ¦ ¦
kabin vozidel N ¦ ¦ ¦ ¦ ¦ ¦ ¦ ¦ ¦ ¦ ¦ ¦
----------------------+-------+----------+--+--+--+--+--+--+---+---+---+---
51. Hořlavost ¦ ¦ 95/28 ¦ ¦ ¦x ¦ ¦ ¦ ¦ ¦ ¦ ¦
materiálů ¦ ¦ ¦ ¦ ¦ ¦ ¦ ¦ ¦ ¦ ¦ ¦
interiéru ¦ ¦ ¦ ¦ ¦ ¦ ¦ ¦ ¦ ¦ ¦ ¦
----------------------+-------+----------+--+--+--+--+--+--+---+---+---+---
52. Autobusy ¦ 36,52,¦2001/85 ¦ ¦x ¦x ¦ ¦ ¦ ¦ ¦ ¦ ¦
¦ 66,107¦ ¦ ¦ ¦ ¦ ¦ ¦ ¦ ¦ ¦ ¦
----------------------+-------+----------+--+--+--+--+--+--+---+---+---+---
53. Čelní náraz ¦ 94 ¦ 96/79 ¦x ¦ ¦ ¦ ¦ ¦ ¦ ¦ ¦ ¦
----------------------+-------+----------+--+--+--+--+--+--+---+---+---+---
54. Boční náraz ¦ 95 ¦ 96/27 ¦x ¦ ¦ ¦x ¦ ¦ ¦ ¦ ¦ ¦
----------------------+-------+----------+--+--+--+--+--+--+---+---+---+---
56. Vozidla pro doprav¦ 105 ¦ 98/91 ¦ ¦ ¦ ¦x ¦x ¦x ¦ x ¦ x ¦ x ¦ x
nebezpečných věcí ¦ ¦ ¦ ¦ ¦ ¦ ¦ ¦ ¦ ¦ ¦ ¦
----------------------+-------+----------+--+--+--+--+--+--+---+---+---+---
57. Ochrana proti ¦ 93 ¦2000/40 ¦ ¦ ¦ ¦ ¦x ¦x ¦ ¦ ¦ ¦
podjetí zepředu ¦ ¦ ¦ ¦ ¦ ¦ ¦ ¦ ¦ ¦ ¦ ¦
----------------------+-------+----------+--+--+--+--+--+--+---+---+---+---
X1. Záznamová zařízení¦ - ¦3821/85 ¦x ¦x ¦x ¦x ¦x ¦x ¦ ¦ ¦ ¦
(tachografy) ¦ ¦ ¦ ¦ ¦ ¦ ¦ ¦ ¦ ¦ ¦ ¦
----------------------+-------+----------+--+--+--+--+--+--+---+---+---+---
X2. Desky zadního ¦ 70 ¦ ¦ ¦ ¦x ¦ ¦ ¦x ¦ x ¦ x ¦ x ¦ x
značení těžkých a ¦ ¦ ¦ ¦ ¦ ¦ ¦ ¦ ¦ ¦ ¦ ¦
dlouhých vozidel ¦ ¦ ¦ ¦ ¦ ¦ ¦ ¦ ¦ ¦ ¦ ¦
----------------------+-------+----------+--+--+--+--+--+--+---+---+---+---
X3. Desky zadního ¦ 69 ¦ ¦x ¦x ¦x ¦x ¦x ¦x ¦ x ¦ x ¦ x ¦ x
značení pomalých ¦ ¦ ¦ ¦ ¦ ¦ ¦ ¦ ¦ ¦ ¦ ¦
vozidel ¦ ¦ ¦ ¦ ¦ ¦ ¦ ¦ ¦ ¦ ¦ ¦
(do 30 km.h-1) ¦ ¦ ¦ ¦ ¦ ¦ ¦ ¦ ¦ ¦ ¦ ¦
----------------------+-------+----------+--+--+--+--+--+--+---+---+---+---
X4. Bateriové ¦ 100 ¦ ¦x ¦x ¦x ¦x ¦x ¦x ¦ ¦ ¦ ¦
elektromobily ¦ ¦ ¦ ¦ ¦ ¦ ¦ ¦ ¦ ¦ ¦ ¦
----------------------+-------+----------+--+--+--+--+--+--+---+---+---+---
X5. Cisternová vozidla¦ 111 ¦ ¦ ¦ ¦ ¦ ¦x ¦x ¦ ¦ ¦ x ¦ x
pro přepravy podle¦ ¦ ¦ ¦ ¦ ¦ ¦ ¦ ¦ ¦ ¦ ¦
ADR - stabilita ¦ ¦ ¦ ¦ ¦ ¦ ¦ ¦ ¦ ¦ ¦ ¦
proti překlopení ¦ ¦ ¦ ¦ ¦ ¦ ¦ ¦ ¦ ¦ ¦ ¦
----------------------+-------+----------+--+--+--+--+--+--+---+---+---+---
-----------------------------------------------------------------
9) Číslování jednotlivých bodů je zachováno jako ve směrnici
70/156/EHS ve znění pozdějších předpisů, v její příloze IV,
část I (seznam směrnic povinných pro homologace typu vozidel).
Vynechaná čísla se týkají směrnic a předpisů, které jsou
uvedeny v odst. 5 tohoto článku. Předpisy EHK, pro které není
odpovídající směrnice EHS/ES a nejsou tedy uvedeny v příloze
IV směrnice 70/156/EHS, jsou v tabulce označeny číslem
začínajícím X. Stejně je označeno nařízení (ES) 3821/85 pro
tachografy, které je předmětem jiných ustanovení, než je
směrnice 70/156/EHS příloha IV.
*) U vozidel poháněných LPG se požaduje homologace podle předpisu
EHK č. 67
u vozidel poháněných CNG se požaduje homologace podle předpisu
EHK č. 110.
**) Směrnice platí pro prostory určené pro osoby ve vozidlech
kategorií M a N. Pro vozidla kategorií O platí jen
v případech, kdy v nich jsou instalovány systémy vytápění
(označeno [x]).
Pro tabulku platí
a) Pokud je ve sloupcích platnosti zvláštního předpisu pro
jednotlivé kategorie vozidel prázdné pole, znamená to, že
předmět zvláštního předpisu není pro tuto kategorii vozidla
povinný (v případě tabulky v čl. 5 není pro tuto kategorii
vozidla určen). Pokud má výrobce záměr použít na této kategorii
vozidla předmět takového zvláštního předpisu, rozhodne
schvalovací orgán, zda jej výrobce smí použít a zda pak bude
vyžadovat plnění požadavků tohoto zvláštního předpisu nebo zda
stanoví jiné požadavky.
b) Pokud je ve 3. sloupci tabulky (Základní směrnice EHS/ES)
uvedeno .../..., znamená to, že je připraven návrh, který bude
v blízké době vydán jako směrnice ES.
c) V případech, kdy na daný typ vozidla nelze uplatnit určitý
předpis EHK nebo směrnici EHS/ES, což je dáno rozsahem
působnosti stanoveným v každém z těchto předpisů, použijí se
pouze předpisy uplatnitelné podle jejich rozsahu působnosti.
3. Pokud jsou na vozidle systémy, samostatné technické celky
nebo konstrukční části, které nejsou mezi povinnými body v tabulce
v čl. 2 nebo v čl. 21, nebo pokud jsou takové systémy, samostatné
technické celky nebo části na vozidlo montovány dodatečně, samy
musí být homologovány podle předpisů EHK nebo směrnic EHS/ES nebo
schváleny podle technických příloh směrnic, které se týkají daného
případu a které jsou uvedeny v tabulce v čl. 5. Pokud jsou na
vozidle systémy, samostatné technické celky nebo konstrukční
části, které nejsou uvedeny v obou těchto tabulkách, musí být samy
i jejich montáž na vozidlo schváleny a musí splňovat požadavky,
které podle případu stanoví schvalovací orgán.
4. Pokud jsou systémy, samostatné technické celky nebo
konstrukční části, které nejsou mezi povinnými body v tabulce
v čl. 2 nebo v čl. 21, montovány na vozidlo dodatečně, musí být
jejich montáž provedena způsobem a s náležitostmi určenými
příslušným předpisem EHK nebo směrnicí EHS/ES, pokud to tento
zvláštní předpis stanovuje.
5. Tabulka systémů, samostatných technických celků nebo
konstrukčních částí, které mohou být na vozidle montovány za
podmínky dodržení ustanovení čl. 3 a 4. Pro tabulku rovněž platí
ustanovení čl. 2
-----------------+-------+--------+------------------------------
Předmět9) ¦Předpis¦Základní¦ Platí pro kategorii vozidla
¦ ¦směrnice+--+--+--+--+--+--+--+--+--+---
¦ EHK ¦ EHS/ES ¦M1¦M2¦M3¦N1¦N2¦N3¦O1¦O2¦O3¦O4
-----------------+-------+--------+--+--+--+--+--+--+--+--+--+---
Přední mlhové ¦ 19 ¦76/762 ¦x ¦x ¦x ¦x ¦x ¦x ¦ ¦ ¦ ¦
světlomety ¦ ¦ ¦ ¦ ¦ ¦ ¦ ¦ ¦ ¦ ¦ ¦
-----------------+-------+--------+--+--+--+--+--+--+--+--+--+---
Dětská zádržná ¦ 44 ¦ ¦x ¦ ¦ ¦ ¦ ¦ ¦ ¦ ¦ ¦
zařízení ¦ ¦ ¦ ¦ ¦ ¦ ¦ ¦ ¦ ¦ ¦ ¦
-----------------+-------+--------+--+--+--+--+--+--+--+--+--+---
Zařízení pro ¦ 45 ¦ ¦x ¦x ¦x ¦x ¦x ¦x ¦ ¦ ¦ ¦
čištění ¦ ¦ ¦ ¦ ¦ ¦ ¦ ¦ ¦ ¦ ¦ ¦
světlometů ¦ ¦ ¦ ¦ ¦ ¦ ¦ ¦ ¦ ¦ ¦ ¦
-----------------+-------+--------+--+--+--+--+--+--+--+--+--+---
Zařízení pro ¦ 55 ¦94/20 ¦x ¦x ¦x ¦x ¦x ¦x ¦x ¦x ¦x ¦x
mechanická ¦ ¦ ¦ ¦ ¦ ¦ ¦ ¦ ¦ ¦ ¦ ¦
spojení vozidel ¦ ¦ ¦ ¦ ¦ ¦ ¦ ¦ ¦ ¦ ¦ ¦
-----------------+-------+--------+--+--+--+--+--+--+--+--+--+---
Náhradní kola pro¦ 64 ¦92/23 ¦x ¦ ¦ ¦ ¦ ¦ ¦ ¦ ¦ ¦
dočasné užití ¦ ¦ ¦ ¦ ¦ ¦ ¦ ¦ ¦ ¦ ¦ ¦
-----------------+-------+--------+--+--+--+--+--+--+--+--+--+---
Zvláštní ¦ 65 ¦ ¦x ¦x ¦x ¦x ¦x ¦x ¦ ¦ ¦ ¦
výstražná světla ¦ ¦ ¦ ¦ ¦ ¦ ¦ ¦ ¦ ¦ ¦ ¦
-----------------+-------+--------+--+--+--+--+--+--+--+--+--+---
Denní svítilny ¦ 87 ¦ ¦x ¦x ¦x ¦x ¦x ¦x ¦ ¦ ¦ ¦
-----------------+-------+--------+--+--+--+--+--+--+--+--+--+---
Poplašná zařízení¦ 97 ¦74/61 ¦x ¦ ¦ ¦x ¦ ¦ ¦ ¦ ¦ ¦
-----------------+-------+--------+--+--+--+--+--+--+--+--+--+---
Zařízení ke ¦ 102 ¦ ¦ ¦ ¦ ¦ ¦x ¦x ¦ ¦ ¦x ¦x
spojení vozidel ¦ ¦ ¦ ¦ ¦ ¦ ¦ ¦ ¦ ¦ ¦ ¦
nakrátko ¦ ¦ ¦ ¦ ¦ ¦ ¦ ¦ ¦ ¦ ¦ ¦
-----------------+-------+--------+--+--+--+--+--+--+--+--+--+---
Obrysové značení ¦ 104 ¦ ¦ ¦ ¦x ¦ ¦ ¦x ¦x ¦x ¦x ¦x
s vratným odrazem¦ ¦ ¦ ¦ ¦ ¦ ¦ ¦ ¦ ¦ ¦ ¦
-----------------+-------+--------+--+--+--+--+--+--+--+--+--+---
Vozidla pro ¦ - ¦91/628 ¦ ¦ ¦ ¦x ¦x ¦x ¦x ¦x ¦x ¦x
přepravu určitých¦ ¦95/29 ¦ ¦ ¦ ¦ ¦ ¦ ¦ ¦ ¦ ¦
druhů živých ¦ ¦ ¦ ¦ ¦ ¦ ¦ ¦ ¦ ¦ ¦ ¦
zvířat ¦ ¦ ¦ ¦ ¦ ¦ ¦ ¦ ¦ ¦ ¦ ¦
-----------------+-------+--------+--+--+--+--+--+--+--+--+--+---
6. U vozidel kategorie N s nedělenou skříňovou karoserií musí
být za poslední řadou sedadel přepážka oddělující prostor pro
cestující od prostoru pro náklad. Tato přepážka musí být do výšky
nejméně 500 mm nad bodem "H" uvedených sedadel v provedení
z plného materiálu a nad touto výškou musí být v provedení
zabraňujícím vniknutí velkých předmětů (o rozměru nejméně 50 x 50
mm) do prostoru pro cestující. U vozidel s uzavřeným prostorem pro
náklad a opatřených ve stěnách a ve dveřích okny mohou být tato
okna zasklena bezpečnostními skly nebo zasklívacím materiálem,
který musí splňovat podmínky stanovené zvláštním předpisem a musí
být podle něho homologovány (schváleny). Tato okna musí být ze
strany prostoru pro náklad (kromě zasklení v zadních dveřích či
zadní stěně) chráněna tuhou a pevnou zábranou (například mříží
s maximálním rozměrem otvorů 50 x 50 mm) proti náhodnému poškození
přepravovaným nákladem. Instalace takové zábrany nemusí být
u posuvných dveří vozidla, pokud to konstrukční řešení těchto
dveří neumožňuje. Pro zařazení vozidla s nedělenou skříní do
kategorie N1 musí být splněna následující nerovnost
P-(M+N.68)>N.68, kde
P = největší technicky přípustná hmotnost naloženého vozidla v kg
M = provozní hmotnost
N = počet míst k sezení s výjimkou řidiče, přičemž za místo
k sezení se považuje takové místo, pro které jsou ve vozidle
dostupná místa ukotvení sedadel. Za dostupné se považuje
takové ukotvení, které se dá využít pro montáž sedadla. Aby
nemohla být některá ukotvení považována za dostupná, musí se
jejich užití mechanicky zabránit, např. přivařením krycích
desek nebo montáží podobných trvalých krytů, které nemohou být
odstraněny běžně dostupným nářadím.
Pokud výše uvedená nerovnost není splněna, vozidlo se
zařazuje do kategorie M1.
Při rozhodování o změně zařazení vozidla do kategorie N1
dříve zařazeného v kategorii M1 snížením počtu míst k sezení se
uvažuje pro uplatnění vzorce provozní hmotnost původního vozidla
M1 uvedená v technickém průkazu vozidla v případě jednotlivého
schvalování nebo v základním technickém popisu vozidla (dále jen
"ZTP") při typovém schvalování před úpravou pro kategorii N1.
Případná alternativní výbava uvedená v poznámce ZTP ani hmotnost
případně odstraněných sedadel či hmotnost přepážky nebude pro
uplatnění vzorce uvažována.
7. Požadavky pro bezbariérovou úpravu umožňující přepravu
osob s omezenou schopností pohybu a orientace ve vozidlech
kategorií M2 a M3 třídy I (městský autobus) jsou uvedeny ve
směrnici 2001/85/ES příloze VII.
8. Elektrická instalace
a) elektrická instalace pro předepsané osvětlení přípojného
vozidla se u vozidel kategorií M, N a O připojuje k tažnému
vozidlu sedmižilovým elektrickým vedením se sedmipólovou
zásuvkou na tažném vozidle a jí odpovídající zástrčkou černé
(tmavé) barvy na taženém vozidle; zásuvka a zástrčka pro jiné
účely (doplňkové) musí být pro rozlišení bílé (světlé) barvy.
Zásuvky a zástrčky co do provedení, barvy a umístění musí
splňovat podmínky stanovené technickými normami ISO 1724
Sedmipólové spojení elektrického vedení mezi tažným vozidlem
a přípojným vozidlem pro síť 6 V nebo 12 V (N- normální), ISO
3732 Sedmipólové spojení elektrického vedení mezi tažným
vozidlem a přípojným vozidlem pro síť 6 V nebo 12 V (S-
doplňkové), ISO 1185 Sedmipólové spojení elektrického vedení
mezi tažným vozidlem a přípojným vozidlem pro síť 24
V (N-normální, ISO 3731 Sedmipólové spojení elektrického vedení
mezi tažným vozidlem a přípojným vozidlem pro síť 24
V (S-doplňkové). Vozidla s elektrickou instalací 24 V, určená
k tažení přípojných vozidel kategorie O1 a O2 musí být vybavena
vhodným zařízením (přechodovým dílem), umožňujícím vzájemné
propojení zásuvek a zástrček 24 V se zásuvkami a zástrčkami 12
V, dříve užívaných i pro napětí 24 V. Odpojení zadní mlhové
svítilny tažného vozidla zasunutím zástrčky přípojného vozidla
není přípustné.
b) u vozidel kategorií M, N a O lze pro propojení elektrické
instalace zásuvkou a zástrčkou užít zásuvku a zástrčku
třináctipólovou (osobní automobily a nákladní automobily se
systémem 12 V) nebo patnáctipólovou (vozidla se systémem 24 V),
jejichž provedení musí odpovídat mezinárodním předpisům ISO
11446. Je-li tažné vozidlo vybaveno třináctipólovou nebo
patnáctipólovou zásuvkou a přípojné vozidlo sedmipólovou
zástrčkou, pak musí být k propojení těchto vozidel použita
redukční spojka ze 13 resp. 15 na 7 pólů, její provedení musí
být schváleno.
9. Vozidla kategorií M2, M3, N2, N3, O2, O3, O4 mohou být
vybavena dvěma dvojicemi předních a dvěma dvojicemi zadních
doplňkových obrysových svítilen schváleného typu.
10. Rozměry vozidel
a) největší povolené rozměry vozidel kategorií M, N a O a jejich
jízdních souprav jsou uvedeny v § 16,
b) pevné části vozidla (s výjimkou vozidel se skříňovou karoserií
a autobusů) nesmějí překročit obrysy ložné míry pro přepravu po
železnici [podle doporučené technické normy ČSN 28 0312],
c) pro používání vozidel, která včetně nákladu přesahují stanovené
rozměry, na pozemních komunikacích platí zvláštní právní
předpisy.3)
11. Hmotnosti vozidel a jízdních souprav
a) pro hmotnosti vozidel platí ustanovení čl. 2 této přílohy, bodů
44 nebo 48 tabulky. Z těchto ustanovení jsou vyjmuty jízdní
soupravy ve vnitrostátním provozu, jejich největší povolená
hmotnost smí být 48,00 t, a neuplatňuje se podmínka uvedená
v bodě 4.3 přílohy I. směrnice 96/53/ES,
b) největší povolené hmotnosti vozidel kategorií M, N a O a jejich
jízdních souprav jsou uvedeny v § 15,
c) pro používání vozidel a souprav, jejichž okamžitá hmotnost
přesahuje největší povolenou hmotnost stanovenou v písm. a)
nebo u nichž hmotnost připadající na nápravu přesahuje hmotnost
stanovenou tamtéž, platí zvláštní právní předpisy.3)
12. Motor
a) výkon motoru vozidel kategorií M a N a jejich jízdních souprav,
s výjimkou speciálních vozidel (např. těžkých silničních tahačů
apod.), je stanoven zvláštním předpisem uvedeným v čl. 2 bod
48 tabulky (směrnice 97/27/ES příl. I čl. 7.10). Výkon motoru
se měří podle jednoho z technických předpisů uvedených v čl.
2 bod 40 tabulky. Ustanovení tohoto písmene se nevztahuje na
vozidla poháněná elektrickou energií.
b) zážehové benzinové motory vozidel musí být konstruovány pro
bezolovnatý benzin.
13. Vozidla kategorie M a N musí mít řízení na levé straně
vozidla, kromě vozidla určeného ke zvláštnímu užití vyžadujícího
řízení na pravé straně nebo uprostřed.
14. Kryty kol a protiskluzové řetězy
a) ustanovení technického předpisu podle čl. 2 bod 37 tabulky
platí i pro vozidla kategorie N1. Tato vozidla mohou mít
zařízení proti rozstřiku. V tomto případě se schvalují podle
technického předpisu v čl. 2 bodu 43 tabulky.
b) pro vozidla kategorií M2, M3, N2 s největší povolenou hmotností
do 7,50 t a vozidla kategorií O1 a O2 platí následující
ustanovení.
ba) vozidla musí mít všechna kola opatřena kryty (blatník,
podběhy) a alespoň u kol poslední nápravy i účinnými lapači
nečistot, které v dostatečné míře zabraňují rozstřiku
nečistot dozadu za jedoucím vozidlem.
bb) blatníky, podběhy a lapače nečistot vozidel uvedených
v bodě b) musí překrývat šířku běhounu pneumatiky a vnější
boční okraje blatníků musí být zaobleny; u předních
řízených kol přívěsu může být za tyto kryty považována
nástavba (karoserie přívěsu); u náprav umístěných
bezprostředně za sebou postačí společný kryt kol. U vozidel
se sklápěcí karoserií postačí, jsou-li zadními kryty
opatřena kola poslední nápravy na jejich zadní straně.
bc) kryty kol a lapače nečistot musí splňovat tyto další
podmínky
- při provozní hmotnosti vozidla musí kryty kol (s výjimkou
zadních blatníků vozidel se sklápěcí karoserií) zakrývat kola tak,
aby přední i zadní hrana krytu kola byla nejvýše 150 mm nad
vodorovnou rovinou procházející středem kola,
- zadní kryt na zadní straně u vozidel se sklápěcí karoserií musí
být svou horní hranou nejméně tak vysoko, jako je nejvyšší bod
pneumatiky při celkové hmotnosti vozidla, a spodní hranou níže,
než je střed kola vozidla při jeho pohotovostní hmotnosti,
bd) lapače nečistot musí být spodní hranou tak nízko, aby
rovina proložená teoretickým bodem styku pneumatiky při
celkové hmotnosti vozidla a spodní hranou lapače svírala
s rovinou vozovky úhel nejvýše 20 st.,
be) u vozidel kategorií M2 a M3, u nichž podběhy kol
a navazující části karoserie zajišťují účinek lapačů nečistot,
nejsou tyto lapače povinné,
c) vozidla kategorií N2 s největší povolenou hmotností přesahující
7,50 t, N3, O3, O4 mohou do doby, než vstoupí v účinnost
homologace typu podle směrnice 70/156/EHS pro vozidla kategorií
N a O, splňovat požadavky čl. 14 písm. b) této přílohy.
d) u vozidel kategorií M a N musí být možné namontovat
protiskluzové řetězy na kola hnací nápravy (náprav), a to podle
pokynů výrobce vozidla. Pro případ použití protiskluzového
řetězu ve dvojité montáži kol musí být zaručena taková
konstrukce vozidla a řetězu, aby nedocházelo při jeho použití
k přetěžování vnějších pneumatik ve dvojité montáži kol.
Prostor mezi koly a podběhy, karoserií, rámem vozidla apod.
musí být tak velký, aby při provozní i největší technicky
přípustné hmotnosti vozidla byla dostatečná vůle mezi pevnými
částmi vozidla a koly s protiskluzovými řetězy.
15. Pneumatiky
a) na vozidle kategorie M, N nebo O se smějí použít jen pneumatiky
podle ustanovení technického předpisu uvedeného v čl. 2 bod 46
tabulky této přílohy (92/23/EHS, příloha IV). Užití pneumatik
na vozidle musí být homologováno podle uvedeného předpisu nebo
schváleno podle jeho technických příloh.
b) další ustanovení pro pneumatiky na vozidlech v provozu jsou
uvedena v § 21 této vyhlášky.
16. Vozidlo určené k přepravě dlouhého neděleného materiálu
(tyče, sloupy, roury, klády apod.), s výjimkou deskového nebo
hraněného řeziva, který posunem při náhlém prudkém zabrzdění nebo
nárazu může ohrozit bezpečnost osob v kabině řidiče, musí být
konstruováno nebo vybaveno tak, aby samo nebo jeho ochranné
zařízení odpovídalo těmto podmínkám
a) musí udržet rovnoměrně rozloženou sílu 7850 N z každé započaté
tuny nákladu vozidla,
b) zabránit alespoň v rozsahu celé šířky a celé výšky kabiny
řidiče posunu nákladu vozidla.
Pro přepravu tyčového nebo trubkového železného materiálu je
dovoleno použít pro vnitřní stěnu čela nákladního prostoru vozidla
nebo ochranného zařízení ocelový plech s minimální tloušťkou 5 mm.
17. Karoserie vozidel
a) vstupní dveře vozidel kategorií N a O se skříňovou karoserií
musí být vybaveny pevným nebo snímatelným zařízením pro
bezpečný a pohodlný vstup a výstup do této skříňové karoserie,
b) u trolejbusů a jiných vozidel s elektrickým pohonem musí být
nástupní a výstupní schůdky a madla elektricky odizolovány od
skříně karoserie,
c) je-li autobus vybaven žebříkem pro výstup na střechu a sestup
z ní, musí být žebřík na pravém boku nebo zádi autobusu, je-li
žebřík umístěn na boku autobusu, musí být odnímací.
18. U žádných dílů se nesmějí použít materiály obsahující
azbest.
19. Motorová vozidla s největší přípustnou hmotností
překračující 3,50 t mohou být vybavena doplňkovým zvukovým
výstražným zařízením umístěným na zádi vozidla, které při
zařazeném zpětném chodu a při chodu motoru vydává přerušované
výstražné zvukové znamení. Hladina akustického tlaku tohoto
zařízení měřená v střední podélní rovině vozidla ve výši 1,20
m nad vozovkou a 2,00 m za zádí vozidla musí být vyšší než vnější
hluk za zádí vozidla při otáčkách motoru odpovídajících 3/4 otáček
největšího výkonu motoru, nejvýše však 85 dB(A). Kmitočet (f)
přerušování zvukového znamení musí být v rozmezí 2 až 4 Hz a jeho
trvání nesmí být delší než 0,6 s, vozidla jiných kategorií mohou
být tímto zařízením vybavena, pokud hladina akustického tlaku
tohoto zařízení 2,00 m za zádí vozidla nepřesahuje 85 dB(A).
20. Vozidla kategorií M a N, jejichž nejvyšší konstrukční
rychlost nepřevyšuje 30 km.h-1 a jejichž přípojná vozidla (tzv.
"pomalá vozidla") musí být při provozu na pozemních komunikacích
na zádi (tj. na zádi posledního vozidla jízdní soupravy) opatřena
zvláštním označením. Toto označení musí splňovat podmínky
stanovené předpisem EHK č. 69 uvedeným v čl. 2 bod X3 tabulky
a musí být podle něj homologováno. Pro umístění a montáž těchto
označení musí vozidlo splňovat požadavky přílohy 15 tohoto
předpisu.
21. Předpis EHK č. 70 (uvedený v této příloze čl. 2 bod X2
tabulky) se aplikuje na kategorie vozidel uvedené v příloze 15
tohoto předpisu. Pro uspořádání a umístění označení na vozidle
platí rovněž ustanovení přílohy 15 tohoto předpisu.
22. Tabulky požadovaných homologací a schválení pro vozidla
zvláštního určení podle čl. 1.
Pro tabulky v následujících písm. a) až d) platí ustanovení
čl. 2 písm. a) až c).
Pro systémy, samostatné technické celky nebo konstrukční
části, které nejsou mezi povinnými body v tabulkách
v následujících písm. a) až d) a jsou na vozidlo namontovány ať
již v prvovýrobě, nebo dodatečně, platí ustanovení čl. 3.
a) obytné automobily, sanitní automobily, pohřební automobily
---------------------+-------+--------+--------------------------------
Předmět ¦Předpis¦Základní¦
¦EHK ¦směrnice¦ Platí pro kategorii vozidla
¦ ¦EHS/ES ¦
¦ ¦ +--------+-------+-------+-------
¦ ¦ ¦M1<=2500¦M1>2500¦M2 ¦M3
¦ ¦ ¦ kg10) ¦ kg10)¦ ¦
---------------------+-------+--------+--------+-------+-------+-------
1. Hladiny hluku ¦51 ¦70/157 ¦H ¦G + H ¦G + H ¦G + H
Náhradní výfukové¦59 ¦ ¦ ¦ ¦ ¦
systémy ¦ ¦ ¦ ¦ ¦ ¦
---------------------+-------+--------+--------+-------+-------+-------
2. Emise ¦83 ¦70/220 ¦Q ¦G + Q ¦G + Q ¦G + Q
znečišťujících ¦ ¦ ¦ ¦ ¦ ¦
látek ¦ ¦ ¦ ¦ ¦ ¦
---------------------+-------+--------+--------+-------+-------+-------
3. Palivové nádrže ¦ ¦70/221 ¦F ¦F ¦F ¦F
Zadní ochrana ¦58 ¦ ¦ ¦ ¦ ¦
proti podjetí ¦ ¦ ¦ ¦ ¦ ¦
---------------------+-------+--------+--------+-------+-------+-------
4. Prostor pro ¦ ¦70/222 ¦X ¦X ¦X ¦X
zadní registr. ¦ ¦ ¦ ¦ ¦ ¦
tabulku ¦ ¦ ¦ ¦ ¦ ¦
---------------------+-------+--------+--------+-------+-------+-------
5. Systém řízení ¦79 ¦70/311 ¦X ¦G ¦G ¦G
---------------------+-------+--------+--------+-------+-------+-------
6. Zámky a závěsy ¦11 ¦70/387 ¦B ¦G + B ¦ ¦
dveří ¦ ¦ ¦ ¦ ¦ ¦
---------------------+-------+--------+--------+-------+-------+-------
7. Zvukový signál ¦28 ¦70/388 ¦X ¦X ¦X ¦X
---------------------+-------+--------+--------+-------+-------+-------
8. Výhled dozadu ¦46 ¦71/127 ¦X ¦G ¦G ¦G
---------------------+-------+--------+--------+-------+-------+-------
9. Brzdění ¦13,90, ¦71/320 ¦X ¦G ¦G ¦G
¦13H ¦ ¦ ¦ ¦ ¦
---------------------+-------+--------+--------+-------+-------+-------
10. Elektromagnetická¦10 ¦72/245 ¦X ¦X ¦X ¦X
kompatibilita ¦ ¦ ¦ ¦ ¦ ¦
---------------------+-------+--------+--------+-------+-------+-------
11. Kouř ¦24 ¦72/306 ¦H ¦H ¦H ¦H
vznětových motorů¦ ¦ ¦ ¦ ¦ ¦
---------------------+-------+--------+--------+-------+-------+-------
12. Vnitřní ¦21 ¦74/60 ¦C ¦G + C ¦ ¦
výčnělky ¦ ¦ ¦ ¦ ¦ ¦
---------------------+-------+--------+--------+-------+-------+-------
13. Zařízení ¦18,97 ¦74/61 ¦X ¦G ¦G ¦G
proti zneužití; ¦ ¦ ¦ ¦ ¦ ¦
imobilizér ¦ ¦ ¦ ¦ ¦ ¦
---------------------+-------+--------+--------+-------+-------+-------
14. Bezpečnost ¦12 ¦74/297 ¦X ¦G ¦ ¦
při nárazu na ¦ ¦ ¦ ¦ ¦ ¦
řízení ¦ ¦ ¦ ¦ ¦ ¦
---------------------+-------+--------+--------+-------+-------+-------
15. Pevnost ¦17,80 ¦74/408 ¦D ¦G + D ¦G + D ¦G + D
sedadel ¦ ¦ ¦ ¦ ¦ ¦
---------------------+-------+--------+--------+-------+-------+-------
16. Vnější ¦26 ¦74/483 ¦V pro ¦G pro ¦ ¦
výčnělky ¦ ¦ ¦kabinu ¦kabinu ¦ ¦
¦ ¦ ¦A pro ¦A pro ¦ ¦
¦ ¦ ¦ostatní ¦ostatní¦ ¦
---------------------+-------+--------+--------+-------+-------+-------
17. Rychloměr pro ¦39 ¦75/443 ¦X ¦X ¦X ¦X
zpětný chod ¦ ¦ ¦ ¦ ¦ ¦
---------------------+-------+--------+--------+-------+-------+-------
18. Štítky ¦ ¦76/114 ¦X ¦X ¦X ¦X
(povinné) ¦ ¦ ¦ ¦ ¦ ¦
---------------------+-------+--------+--------+-------+-------+-------
19. Kotevní úchyty ¦14 ¦76/115 ¦D ¦G + L ¦G + L ¦G + L
bezpečnostních ¦ ¦ ¦ ¦ ¦ ¦
pásů ¦ ¦ ¦ ¦ ¦ ¦
---------------------+-------+--------+--------+-------+-------+-------
20. Montáž ¦48 ¦76/756 ¦A + N ¦A + G +¦A + G +¦A + G +
světelné techniky¦ ¦ ¦ ¦N pro ¦N pro ¦N pro
¦ ¦ ¦ ¦kabinu ¦kabinu ¦kabinu
¦ ¦ ¦ ¦A + N ¦A + N ¦A + N
¦ ¦ ¦ ¦pro ¦pro ¦pro
¦ ¦ ¦ ¦ostatní¦ostatní¦ostatní
---------------------+-------+--------+--------+-------+-------+-------
21. Odrazky ¦3 ¦76/757 ¦X ¦X ¦X ¦X
---------------------+-------+--------+--------+-------+-------+-------
22. Svítilny ¦7 ¦76/758 ¦X ¦X ¦X ¦X
doplňkové ¦ ¦ ¦ ¦ ¦ ¦
obrysové, přední ¦ ¦ ¦ ¦ ¦ ¦
a zadní obrysové,¦ ¦ ¦ ¦ ¦ ¦
brzdové) ¦ ¦ ¦ ¦ ¦ ¦
Denní svítilny ¦87 ¦ ¦ ¦ ¦ ¦
Boční obrysové ¦91 ¦ ¦ ¦ ¦ ¦
svítilny ¦ ¦ ¦ ¦ ¦ ¦
---------------------+-------+--------+--------+-------+-------+-------
23. Směrové ¦6 ¦76/759 ¦X ¦X ¦X ¦X
svítilny ¦ ¦ ¦ ¦ ¦ ¦
---------------------+-------+--------+--------+-------+-------+-------
24. Osvětlení zadní ¦4 ¦76/760 ¦X ¦X ¦X ¦X
registrační ¦ ¦ ¦ ¦ ¦ ¦
tabulky ¦ ¦ ¦ ¦ ¦ ¦
---------------------+-------+--------+--------+-------+-------+-------
25. Světlomety, ¦1,5, ¦76/761 ¦X ¦X ¦X ¦X
výbojky ¦8,20, ¦ ¦ ¦ ¦ ¦
¦31,98, ¦ ¦ ¦ ¦ ¦
¦99,112,¦ ¦ ¦ ¦ ¦
¦113 ¦ ¦ ¦ ¦ ¦
---------------------+-------+--------+--------+-------+-------+-------
25. Žárovky ¦37 ¦ ¦X ¦X ¦X ¦X
---------------------+-------+--------+--------+-------+-------+-------
26. Přední mlhové ¦19 ¦76/762 ¦ viz čl. 5 této přílohy
světlomety ¦ ¦ ¦
---------------------+-------+--------+--------+-------+-------+-------
27. Odtahové ¦ ¦77/389 ¦E ¦E ¦E ¦E
úchyty vozidel ¦ ¦ ¦ ¦ ¦ ¦
---------------------+-------+--------+--------+-------+-------+-------
28. Zadní mlhové ¦38 ¦77/538 ¦X ¦X ¦X ¦X
svítilny ¦ ¦ ¦ ¦ ¦ ¦
---------------------+-------+--------+--------+-------+-------+-------
29. Zpětné světlomety¦23 ¦77/539 ¦X ¦X ¦X ¦X
---------------------+-------+--------+--------+-------+-------+-------
30. Parkovací ¦77 ¦77/540 ¦X ¦X ¦X ¦X
svítilny ¦ ¦ ¦ ¦ ¦ ¦
---------------------+-------+--------+--------+-------+-------+-------
31. Bezpečnostní pásy¦16 ¦77/541 ¦D ¦G + M ¦G + M ¦G + M
---------------------+-------+--------+--------+-------+-------+-------
32. Výhled dopředu ¦ ¦77/649 ¦X ¦G ¦ ¦
---------------------+-------+--------+--------+-------+-------+-------
33. Označení ovladačů¦ ¦78/316 ¦X ¦X ¦X ¦X
---------------------+-------+--------+--------+-------+-------+-------
34. Odmrazování ¦ ¦78/317 ¦X ¦G + O ¦O ¦O
/odmlžování ¦ ¦ ¦ ¦ ¦ ¦
---------------------+-------+--------+--------+-------+-------+-------
35. Ostřikování ¦ ¦78/318 ¦X ¦G + O ¦O ¦O
/stírání ¦ ¦ ¦ ¦ ¦ ¦
---------------------+-------+--------+--------+-------+-------+-------
36. Vytápěcí systémy ¦ ¦2001/56 ¦I ¦G + P ¦G + P ¦G + P
---------------------+-------+--------+--------+-------+-------+-------
37. Kryty kol ¦ ¦78/549 ¦X ¦G ¦ ¦
---------------------+-------+--------+--------+-------+-------+-------
38. Opěrky hlavy ¦17,25 ¦78/932 ¦D ¦G + D ¦ ¦
---------------------+-------+--------+--------+-------+-------+-------
39. Emise CO2/ ¦101 ¦80/1268 ¦0 ¦0 ¦ ¦
spotřeba paliva ¦ ¦ ¦ ¦ ¦ ¦
---------------------+-------+--------+--------+-------+-------+-------
40. Výkon motoru ¦85 ¦80/1269 ¦X ¦X ¦X ¦X
---------------------+-------+--------+--------+-------+-------+-------
41. Emise vznětových ¦49 ¦88/77 ¦H ¦G + H ¦G + H ¦G + H
motorů ¦ ¦ ¦ ¦ ¦ ¦
---------------------+-------+--------+--------+-------+-------+-------
44. Hmotnosti a ¦ ¦92/21 ¦X ¦X ¦ ¦
rozměry (M1) ¦ ¦ ¦ ¦ ¦ ¦
---------------------+-------+--------+--------+-------+-------+-------
45. Bezpečnostní skla¦43 ¦92/22 ¦J ¦G + J ¦G + J ¦G + J
---------------------+-------+--------+--------+-------+-------+-------
46. Pneumatiky ¦30,54, ¦92/23 ¦X ¦G ¦G ¦G
¦64 ¦ ¦ ¦ ¦ ¦
---------------------+-------+--------+--------+-------+-------+-------
47. Omezovače ¦89 ¦92/24 ¦ ¦ ¦ ¦X
rychlosti ¦ ¦ ¦ ¦ ¦ ¦
---------------------+-------+--------+--------+-------+-------+-------
48. Hmotnosti a ¦ ¦97/27 ¦ ¦ ¦X ¦X
rozměry (jiné než¦ ¦ ¦ ¦ ¦ ¦
M1) ¦ ¦ ¦ ¦ ¦ ¦
---------------------+-------+--------+--------+-------+-------+-------
50. Spojovací ¦55 ¦94/20 ¦ viz čl. 5 této přílohy
zařízení ¦ ¦ ¦
---------------------+-------+--------+--------+-------+-------+-------
51. Hořlavost ¦ ¦95/28 ¦ ¦ ¦ ¦G pro
¦ ¦ ¦ ¦ ¦ ¦kabinu
¦ ¦ ¦ ¦ ¦ ¦X pro
¦ ¦ ¦ ¦ ¦ ¦ostatní
---------------------+-------+--------+--------+-------+-------+-------
52. Autobusy ¦36,52, ¦2001/85 ¦ ¦ ¦A ¦A
¦66,107 ¦ ¦ ¦ ¦ ¦
---------------------+-------+--------+--------+-------+-------+-------
53. Čelní náraz ¦94 ¦96/79 ¦0 ¦0 ¦ ¦
---------------------+-------+--------+--------+-------+-------+-------
54. Boční náraz ¦95 ¦96/27 ¦0 ¦0 ¦ ¦
---------------------+-------+--------+--------+-------+-------+-------
X2. Desky zadního ¦70 ¦ ¦ ¦ ¦ ¦X
značení těžkých a¦ ¦ ¦ ¦ ¦ ¦
dlouhých vozidel ¦ ¦ ¦ ¦ ¦ ¦
---------------------+-------+--------+--------+-------+-------+-------
X3. Desky zadního ¦69 ¦ ¦X ¦X ¦X ¦X
značení pomalých ¦ ¦ ¦ ¦ ¦ ¦
vozidel ¦ ¦ ¦ ¦ ¦ ¦
(do 30 km.h-1) ¦ ¦ ¦ ¦ ¦ ¦
---------------------+-------+--------+--------+-------+-------+-------
------------------------------------------------------------------
10) Největší technicky přípustná hmotnost vozidla
b) pancéřovaná vozidla
-----------------------+-------+--------+---------------------------------------------------------------------
Předmět ¦Předpis¦Základní¦ Platí pro kategorii vozidla
¦EHK ¦směrnice+------+------+------+------+------+------+------+------+------+------
¦ ¦EHS/ES ¦M1 ¦M2 ¦M3 ¦N1 ¦N2 ¦N3 ¦O1 ¦O2 ¦O3 ¦O4
-----------------------+-------+--------+------+------+------+------+------+------+------+------+------+------
1. Hladiny hluku ¦51 ¦70/157 ¦X ¦X ¦X ¦X ¦X ¦X ¦ ¦ ¦ ¦
Náhradní výfukové ¦59 ¦ ¦ ¦ ¦ ¦ ¦ ¦ ¦ ¦ ¦ ¦
systémy ¦ ¦ ¦ ¦ ¦ ¦ ¦ ¦ ¦ ¦ ¦ ¦
-----------------------+-------+--------+------+------+------+------+------+------+------+------+------+------
2. Emise ¦83 ¦70/220 ¦A ¦A ¦A ¦A ¦A ¦A ¦ ¦ ¦ ¦
znečišťujících ¦ ¦ ¦ ¦ ¦ ¦ ¦ ¦ ¦ ¦ ¦ ¦
látek ¦ ¦ ¦ ¦ ¦ ¦ ¦ ¦ ¦ ¦ ¦ ¦
-----------------------+-------+--------+------+------+------+------+------+------+------+------+------+------
3. Palivové nádrže ¦ ¦70/221 ¦ ¦ ¦ ¦ ¦ ¦ ¦ ¦ ¦ ¦
Zadní ochrana proti¦ ¦ ¦X ¦X ¦X ¦X ¦X ¦X ¦X ¦X ¦X ¦X
podjetí ¦58 ¦ ¦ ¦ ¦ ¦ ¦ ¦ ¦ ¦ ¦ ¦
-----------------------+-------+--------+------+------+------+------+------+------+------+------+------+------
4. Prostor pro zadní ¦ ¦70/222 ¦X ¦X ¦X ¦X ¦X ¦X ¦X ¦X ¦X ¦X
registr. tabulku ¦ ¦ ¦ ¦ ¦ ¦ ¦ ¦ ¦ ¦ ¦ ¦
-----------------------+-------+--------+------+------+------+------+------+------+------+------+------+------
5. Systém řízení ¦79 ¦70/311 ¦X ¦X ¦X ¦X ¦X ¦X ¦X ¦X ¦X ¦X
-----------------------+-------+--------+------+------+------+------+------+------+------+------+------+------
6. Zámky a závěsy ¦11 ¦70/387 ¦X ¦ ¦ ¦X ¦X ¦X ¦ ¦ ¦ ¦
dveří ¦ ¦ ¦ ¦ ¦ ¦ ¦ ¦ ¦ ¦ ¦ ¦
-----------------------+-------+--------+------+------+------+------+------+------+------+------+------+------
7. Zvukový signál ¦28 ¦70/388 ¦A + K ¦A + K ¦A + K ¦A + K ¦A + K ¦A + K ¦ ¦ ¦ ¦
-----------------------+-------+--------+------+------+------+------+------+------+------+------+------+------
8. Výhled dozadu ¦46 ¦71/127 ¦A ¦A ¦A ¦A ¦A ¦A ¦ ¦ ¦ ¦
-----------------------+-------+--------+------+------+------+------+------+------+------+------+------+------
9. Brzdění ¦13, 90,¦71/320 ¦X ¦X ¦X ¦X ¦X ¦X ¦X ¦X ¦X ¦X
¦13H ¦ ¦ ¦ ¦ ¦ ¦ ¦ ¦ ¦ ¦ ¦
-----------------------+-------+--------+------+------+------+------+------+------+------+------+------+------
10. Elektromagnetická ¦10 ¦72/245 ¦X ¦X ¦X ¦X ¦X ¦X ¦X ¦X ¦X ¦X
kompatibilita ¦ ¦ ¦ ¦ ¦ ¦ ¦ ¦ ¦ ¦ ¦ ¦
-----------------------+-------+--------+------+------+------+------+------+------+------+------+------+------
11. Kouř vznětových ¦24 ¦72/306 ¦X ¦X ¦X ¦X ¦X ¦X ¦ ¦ ¦ ¦
motorů ¦ ¦ ¦ ¦ ¦ ¦ ¦ ¦ ¦ ¦ ¦ ¦
-----------------------+-------+--------+------+------+------+------+------+------+------+------+------+------
12. Vnitřní výčnělky ¦21 ¦74/60 ¦A ¦ ¦ ¦ ¦ ¦ ¦ ¦ ¦ ¦
-----------------------+-------+--------+------+------+------+------+------+------+------+------+------+------
13. Zařízení proti ¦18,97 ¦74/61 ¦X ¦X ¦X ¦X ¦X ¦X ¦ ¦ ¦ ¦
zneužití;imobilizér¦ ¦ ¦ ¦ ¦ ¦ ¦ ¦ ¦ ¦ ¦ ¦
-----------------------+-------+--------+------+------+------+------+------+------+------+------+------+------
14. Bezpečnost při ¦12 ¦74/297 ¦0 ¦ ¦ ¦0 ¦ ¦ ¦ ¦ ¦ ¦
nárazu na řízení ¦ ¦ ¦ ¦ ¦ ¦ ¦ ¦ ¦ ¦ ¦ ¦
-----------------------+-------+--------+------+------+------+------+------+------+------+------+------+------
15. Pevnost sedadel ¦17,80 ¦74/408 ¦X ¦D ¦D ¦D ¦D ¦D ¦ ¦ ¦ ¦
-----------------------+-------+--------+------+------+------+------+------+------+------+------+------+------
16. Vnější výčnělky ¦26 ¦74/483 ¦A ¦ ¦ ¦ ¦ ¦ ¦ ¦ ¦ ¦
-----------------------+-------+--------+------+------+------+------+------+------+------+------+------+------
17. Rychloměr ¦39 ¦75/443 ¦X ¦X ¦X ¦X ¦X ¦X ¦ ¦ ¦ ¦
zpětný chod ¦ ¦ ¦ ¦ ¦ ¦ ¦ ¦ ¦ ¦ ¦ ¦
-----------------------+-------+--------+------+------+------+------+------+------+------+------+------+------
18. Štítky (povinné) ¦ ¦76/114 ¦X ¦X ¦X ¦X ¦X ¦X ¦X ¦X ¦X ¦X
-----------------------+-------+--------+------+------+------+------+------+------+------+------+------+------
19. Kotevní úchyty ¦14 ¦76/115 ¦A ¦A ¦A ¦A ¦A ¦A ¦ ¦ ¦ ¦
bezpečnostních pásů¦ ¦ ¦ ¦ ¦ ¦ ¦ ¦ ¦ ¦ ¦ ¦
-----------------------+-------+--------+------+------+------+------+------+------+------+------+------+------
20. Montáž světelné ¦48 ¦76/756 ¦A + N ¦A + N ¦A + N ¦A + N ¦A + N ¦A + N ¦A + N ¦A + N ¦A + N ¦A + N
techniky ¦ ¦ ¦ ¦ ¦ ¦ ¦ ¦ ¦ ¦ ¦ ¦
-----------------------+-------+--------+------+------+------+------+------+------+------+------+------+------
21. Odrazky ¦3 ¦76/757 ¦X ¦X ¦X ¦X ¦X ¦X ¦X ¦X ¦X ¦X
-----------------------+-------+--------+------+------+------+------+------+------+------+------+------+------
22. Svítilny doplňkové ¦7 ¦76/758 ¦X ¦X ¦X ¦X ¦X ¦X ¦X ¦X ¦X ¦X
obrysové, přední ¦ ¦ ¦ ¦ ¦ ¦ ¦ ¦ ¦ ¦ ¦ ¦
obrysové, zadní ¦ ¦ ¦ ¦ ¦ ¦ ¦ ¦ ¦ ¦ ¦ ¦
obrysové, brzdové, ¦ ¦ ¦ ¦ ¦ ¦ ¦ ¦ ¦ ¦ ¦ ¦
boční obrysové) ¦87 ¦ ¦ ¦ ¦ ¦ ¦ ¦ ¦ ¦ ¦ ¦
Denní svítilny ¦91 ¦ ¦ ¦ ¦ ¦ ¦ ¦ ¦ ¦ ¦ ¦
Boční obrysové ¦ ¦ ¦ ¦ ¦ ¦ ¦ ¦ ¦ ¦ ¦ ¦
svítilny ¦ ¦ ¦ ¦ ¦ ¦ ¦ ¦ ¦ ¦ ¦ ¦
-----------------------+-------+--------+------+------+------+------+------+------+------+------+------+------
23. Směrové svítilny ¦6 ¦76/759 ¦X ¦X ¦X ¦X ¦X ¦X ¦X ¦X ¦X ¦X
-----------------------+-------+--------+------+------+------+------+------+------+------+------+------+------
24. Osvětlení zadní ¦4 ¦76/760 ¦X ¦X ¦X ¦X ¦X ¦X ¦X ¦X ¦X ¦X
registrační tabulky¦ ¦ ¦ ¦ ¦ ¦ ¦ ¦ ¦ ¦ ¦ ¦
-----------------------+-------+--------+------+------+------+------+------+------+------+------+------+------
25. Světlomety, ¦1,5, ¦76/761 ¦X ¦X ¦X ¦X ¦X ¦X ¦ ¦ ¦ ¦
výbojky ¦8,20, ¦ ¦ ¦ ¦ ¦ ¦ ¦ ¦ ¦ ¦ ¦
¦31,98, ¦ ¦ ¦ ¦ ¦ ¦ ¦ ¦ ¦ ¦ ¦
¦99,112,¦ ¦ ¦ ¦ ¦ ¦ ¦ ¦ ¦ ¦ ¦
¦113 ¦ ¦ ¦ ¦ ¦ ¦ ¦ ¦ ¦ ¦ ¦
-----------------------+-------+--------+------+------+------+------+------+------+------+------+------+------
25. Žárovky ¦37 ¦ ¦X ¦X ¦X ¦X ¦X ¦X ¦X ¦X ¦X ¦X
-----------------------+-------+--------+------+------+------+------+------+------+------+------+------+------
26. Přední mlhové ¦19 ¦76/762 ¦viz bod 5 ¦ ¦ ¦ ¦
světlomety ¦ ¦ ¦této přílohy ¦ ¦ ¦ ¦
-----------------------+-------+--------+------+------+------+------+------+------+------+------+------+------
27. Závěsy k odtažení ¦ ¦77/389 ¦A ¦A ¦A ¦A ¦A ¦A ¦ ¦ ¦ ¦
vozidla ¦ ¦ ¦ ¦ ¦ ¦ ¦ ¦ ¦ ¦ ¦ ¦
-----------------------+-------+--------+------+------+------+------+------+------+------+------+------+------
28. Zadní mlhové ¦38 ¦77/538 ¦X ¦X ¦X ¦X ¦X ¦X ¦X ¦X ¦X ¦X
svítilny ¦ ¦ ¦ ¦ ¦ ¦ ¦ ¦ ¦ ¦ ¦ ¦
-----------------------+-------+--------+------+------+------+------+------+------+------+------+------+------
29. Zpětné světlomety ¦23 ¦77/539 ¦X ¦X ¦X ¦X ¦X ¦X ¦X ¦X ¦X ¦X
-----------------------+-------+--------+------+------+------+------+------+------+------+------+------+------
30. Parkovací svítilny ¦77 ¦77/540 ¦X ¦X ¦X ¦X ¦X ¦X ¦ ¦ ¦ ¦
-----------------------+-------+--------+------+------+------+------+------+------+------+------+------+------
31. Bezpečnostní pásy ¦16 ¦77/541 ¦A ¦A ¦A ¦A ¦A ¦A ¦ ¦ ¦ ¦
-----------------------+-------+--------+------+------+------+------+------+------+------+------+------+------
32. Výhled dopředu ¦ ¦77/649 ¦S ¦ ¦ ¦ ¦ ¦ ¦ ¦ ¦ ¦
-----------------------+-------+--------+------+------+------+------+------+------+------+------+------+------
33. Označení ovladačů ¦ ¦78/316 ¦X ¦X ¦X ¦X ¦X ¦X ¦ ¦ ¦ ¦
-----------------------+-------+--------+------+------+------+------+------+------+------+------+------+------
34. Odmrazování ¦ ¦78/317 ¦A ¦O ¦O ¦O ¦O ¦O ¦ ¦ ¦ ¦
/odmlžování ¦ ¦ ¦ ¦ ¦ ¦ ¦ ¦ ¦ ¦ ¦ ¦
-----------------------+-------+--------+------+------+------+------+------+------+------+------+------+------
35. Ostřikování ¦ ¦78/318 ¦A ¦O ¦O ¦O ¦O ¦O ¦ ¦ ¦ ¦
/stírání ¦ ¦ ¦ ¦ ¦ ¦ ¦ ¦ ¦ ¦ ¦ ¦
-----------------------+-------+--------+------+------+------+------+------+------+------+------+------+------
36. Vytápěcí systémy ¦ ¦2001/56 ¦X ¦X ¦X ¦X ¦X ¦X ¦ ¦ ¦ ¦
-----------------------+-------+--------+------+------+------+------+------+------+------+------+------+------
37. Kryty kol ¦ ¦78/549 ¦X ¦ ¦ ¦ ¦ ¦ ¦ ¦ ¦ ¦
-----------------------+-------+--------+------+------+------+------+------+------+------+------+------+------
38. Opěrky hlavy ¦17,25 ¦78/932 ¦X ¦ ¦ ¦ ¦ ¦ ¦ ¦ ¦ ¦
-----------------------+-------+--------+------+------+------+------+------+------+------+------+------+------
39. Emise CO2/spotřeba ¦101 ¦80/1268 ¦0 ¦ ¦ ¦ ¦ ¦ ¦ ¦ ¦ ¦
paliva ¦ ¦ ¦ ¦ ¦ ¦ ¦ ¦ ¦ ¦ ¦ ¦
-----------------------+-------+--------+------+------+------+------+------+------+------+------+------+------
40. Výkon motoru ¦85 ¦80/1269 ¦X ¦X ¦X ¦X ¦X ¦X ¦ ¦ ¦ ¦
-----------------------+-------+--------+------+------+------+------+------+------+------+------+------+------
41. Emise vznětových ¦49 ¦88/77 ¦A ¦X ¦X ¦X ¦X ¦X ¦ ¦ ¦ ¦
motorů ¦ ¦ ¦ ¦ ¦ ¦ ¦ ¦ ¦ ¦ ¦ ¦
-----------------------+-------+--------+------+------+------+------+------+------+------+------+------+------
42. Boční ochrana ¦73 ¦89/297 ¦ ¦ ¦ ¦ ¦X ¦X ¦ ¦ ¦X ¦X
-----------------------+-------+--------+------+------+------+------+------+------+------+------+------+------
43. Zařízení proti ¦ ¦91/226 ¦ ¦ ¦ ¦ ¦X ¦X ¦ ¦ ¦X ¦X
rozstřiku ¦ ¦ ¦ ¦ ¦ ¦ ¦ ¦ ¦ ¦ ¦ ¦
-----------------------+-------+--------+------+------+------+------+------+------+------+------+------+------
44. Hmotnosti a ¦ ¦92/21 ¦X ¦ ¦ ¦ ¦ ¦ ¦ ¦ ¦ ¦
rozměry (M1) ¦ ¦ ¦ ¦ ¦ ¦ ¦ ¦ ¦ ¦ ¦ ¦
-----------------------+-------+--------+------+------+------+------+------+------+------+------+------+------
45. Bezpečnostní skla ¦43 ¦92/22 ¦0 ¦0 ¦0 ¦0 ¦0 ¦0 ¦0 ¦0 ¦0 ¦0
-----------------------+-------+--------+------+------+------+------+------+------+------+------+------+------
46. Pneumatiky ¦30,54, ¦92/23 ¦A ¦A ¦A ¦A ¦A ¦A ¦A ¦A ¦A ¦A
¦64 ¦ ¦ ¦ ¦ ¦ ¦ ¦ ¦ ¦ ¦ ¦
-----------------------+-------+--------+------+------+------+------+------+------+------+------+------+------
47. Omezovače ¦89 ¦92/24 ¦ ¦ ¦X ¦ ¦X ¦X ¦ ¦ ¦ ¦
rychlosti ¦ ¦ ¦ ¦ ¦ ¦ ¦ ¦ ¦ ¦ ¦ ¦
-----------------------+-------+--------+------+------+------+------+------+------+------+------+------+------
48. Hmotnosti a rozměry¦ ¦97/27 ¦ ¦X ¦X ¦X ¦X ¦X ¦X ¦X ¦X ¦X
(jiná vozidla než ¦ ¦ ¦ ¦ ¦ ¦ ¦ ¦ ¦ ¦ ¦ ¦
M1) ¦ ¦ ¦ ¦ ¦ ¦ ¦ ¦ ¦ ¦ ¦ ¦
-----------------------+-------+--------+------+------+------+------+------+------+------+------+------+------
49. Vnější výčnělky ¦ ¦ ¦ ¦ ¦ ¦A ¦A ¦A ¦ ¦ ¦ ¦
kabin vozidel N ¦ ¦ ¦ ¦ ¦ ¦ ¦ ¦ ¦ ¦ ¦ ¦
-----------------------+-------+--------+------+------+------+------+------+------+------+------+------+------
50. Spojovací zařízení ¦55 ¦94/20 ¦ viz bod 5 této přílohy
-----------------------+-------+--------+------+------+------+------+------+------+------+------+------+------
51. Hořlavost ¦ ¦95/28 ¦ ¦ ¦X ¦ ¦ ¦ ¦ ¦ ¦ ¦
-----------------------+-------+--------+------+------+------+------+------+------+------+------+------+------
52. Autobusy ¦36,52, ¦2001/85 ¦ ¦ ¦ ¦ ¦ ¦ ¦ ¦ ¦ ¦
¦66,107 ¦ ¦ ¦ ¦ ¦ ¦ ¦ ¦ ¦ ¦ ¦
-----------------------+-------+--------+------+------+------+------+------+------+------+------+------+------
53. Čelní náraz ¦94 ¦96/79 ¦0 ¦ ¦ ¦ ¦ ¦ ¦ ¦ ¦ ¦
-----------------------+-------+--------+------+------+------+------+------+------+------+------+------+------
54. Boční náraz ¦95 ¦96/27 ¦0 ¦ ¦ ¦0 ¦ ¦ ¦ ¦ ¦ ¦
-----------------------+-------+--------+------+------+------+------+------+------+------+------+------+------
56. Vozidla pro dopravu¦105 ¦98/91 ¦ ¦ ¦ ¦X ¦X ¦X ¦X ¦X ¦X ¦X
nebezpečných věcí ¦ ¦ ¦ ¦ ¦ ¦ ¦ ¦ ¦ ¦ ¦ ¦
-----------------------+-------+--------+------+------+------+------+------+------+------+------+------+------
57. Ochrana proti ¦93 ¦2000/40 ¦ ¦ ¦ ¦ ¦X ¦X ¦ ¦ ¦ ¦
podjetí zepředu ¦ ¦ ¦ ¦ ¦ ¦ ¦ ¦ ¦ ¦ ¦ ¦
-----------------------+-------+--------+------+------+------+------+------+------+------+------+------+------
X2. Desky zadního ¦70 ¦ ¦ ¦ ¦X ¦ ¦ ¦X ¦X ¦X ¦X ¦X
značení těžkých a ¦ ¦ ¦ ¦ ¦ ¦ ¦ ¦ ¦ ¦ ¦ ¦
dlouhých vozidel ¦ ¦ ¦ ¦ ¦ ¦ ¦ ¦ ¦ ¦ ¦ ¦
-----------------------+-------+--------+------+------+------+------+------+------+------+------+------+------
X3. Desky zadního ¦69 ¦ ¦X ¦X ¦X ¦X ¦X ¦X ¦X ¦X ¦X ¦X
značení pomalých ¦ ¦ ¦ ¦ ¦ ¦ ¦ ¦ ¦ ¦ ¦ ¦
vozidel ¦ ¦ ¦ ¦ ¦ ¦ ¦ ¦ ¦ ¦ ¦ ¦
(do 30 km.h-1) ¦ ¦ ¦ ¦ ¦ ¦ ¦ ¦ ¦ ¦ ¦ ¦
-----------------------+-------+--------+------+------+------+------+------+------+------+------+------+------
c) ostatní vozidla zvláštního určení (včetně obytných přívěsů)
-----------------------+-------+--------+---------------------------------------------------------
Předmět ¦Předpis¦Základní¦ Platí pro kategorii vozidla
¦EHK ¦směrnice+------+-----+-----+------+-----+-----+------+-----+------
¦ ¦EHS/ES ¦M2 ¦M3 ¦N1 ¦N2 ¦N3 ¦O1 ¦O2 ¦O3 ¦O4
-----------------------+-------+--------+------+-----+-----+------+-----+-----+------+-----+------
1. Hladiny hluku ¦51 ¦70/157 ¦H ¦H ¦H ¦H ¦H ¦ ¦ ¦ ¦
Náhradní výfukové ¦59 ¦ ¦ ¦ ¦ ¦ ¦ ¦ ¦ ¦ ¦
systémy ¦ ¦ ¦ ¦ ¦ ¦ ¦ ¦ ¦ ¦ ¦
-----------------------+-------+--------+------+-----+-----+------+-----+-----+------+-----+------
2. Emise ¦83 ¦70/220 ¦Q ¦Q ¦Q ¦Q ¦Q ¦ ¦ ¦ ¦
znečišťujících ¦ ¦ ¦ ¦ ¦ ¦ ¦ ¦ ¦ ¦ ¦
látek ¦ ¦ ¦ ¦ ¦ ¦ ¦ ¦ ¦ ¦ ¦
-----------------------+-------+--------+------+-----+-----+------+-----+-----+------+-----+------
3. Palivové nádrže ¦ ¦70/221 ¦F ¦F ¦F ¦F ¦F ¦X ¦X ¦X ¦X
Zadní ochrana proti¦ ¦ ¦ ¦ ¦ ¦ ¦ ¦ ¦ ¦ ¦
podjetí ¦58 ¦ ¦ ¦ ¦ ¦ ¦ ¦ ¦ ¦ ¦
-----------------------+-------+--------+------+-----+-----+------+-----+-----+------+-----+------
4. Prostor pro zadní ¦ ¦70/222 ¦A + R ¦A + R¦A + R¦A + R ¦A + R¦A + R¦A + R ¦A + R¦A + R
registr. tabulku ¦ ¦ ¦ ¦ ¦ ¦ ¦ ¦ ¦ ¦ ¦
-----------------------+-------+--------+------+-----+-----+------+-----+-----+------+-----+------
5. Systém řízení ¦79 ¦70/311 ¦X ¦X ¦X ¦X ¦X ¦X ¦X ¦X ¦X
-----------------------+-------+--------+------+-----+-----+------+-----+-----+------+-----+------
6. Zámky a závěsy ¦11 ¦70/387 ¦ ¦ ¦B ¦B ¦B ¦ ¦ ¦ ¦
dveří ¦ ¦ ¦ ¦ ¦ ¦ ¦ ¦ ¦ ¦ ¦
-----------------------+-------+--------+------+-----+-----+------+-----+-----+------+-----+------
7. Zvukový signál ¦28 ¦70/388 ¦X ¦X ¦X ¦X ¦X ¦ ¦ ¦ ¦
¦ ¦ ¦ ¦ ¦ ¦ ¦ ¦ ¦ ¦ ¦
-----------------------+-------+--------+------+-----+-----+------+-----+-----+------+-----+------
8. Výhled dozadu ¦46 ¦71/127 ¦X ¦X ¦X ¦X ¦X ¦ ¦ ¦ ¦
-----------------------+-------+--------+------+-----+-----+------+-----+-----+------+-----+------
9. Brzdění ¦13, 90,¦71/320 ¦X ¦X ¦X ¦X ¦X ¦X ¦X ¦X ¦X
¦13H ¦ ¦ ¦ ¦ ¦ ¦ ¦ ¦ ¦ ¦
-----------------------+-------+--------+------+-----+-----+------+-----+-----+------+-----+------
10. Elektromagnetická ¦10 ¦72/245 ¦X ¦X ¦X ¦X ¦X ¦X ¦X ¦X ¦X
kompatibilita ¦ ¦ ¦ ¦ ¦ ¦ ¦ ¦ ¦ ¦ ¦
-----------------------+-------+--------+------+-----+-----+------+-----+-----+------+-----+------
11. Kouř vznětových ¦24 ¦72/306 ¦H ¦H ¦H ¦H ¦H ¦ ¦ ¦ ¦
motorů ¦ ¦ ¦ ¦ ¦ ¦ ¦ ¦ ¦ ¦ ¦
-----------------------+-------+--------+------+-----+-----+------+-----+-----+------+-----+------
13. Zařízení proti ¦18, 97 ¦74/61 ¦X ¦X ¦X ¦X ¦X ¦ ¦ ¦ ¦
zneužití; ¦ ¦ ¦ ¦ ¦ ¦ ¦ ¦ ¦ ¦ ¦
imobilizér ¦ ¦ ¦ ¦ ¦ ¦ ¦ ¦ ¦ ¦ ¦
-----------------------+-------+--------+------+-----+-----+------+-----+-----+------+-----+------
14. Bezpečnost při ¦12 ¦74/297 ¦ ¦ ¦X ¦ ¦ ¦ ¦ ¦ ¦
nárazu na řízení ¦ ¦ ¦ ¦ ¦ ¦ ¦ ¦ ¦ ¦ ¦
-----------------------+-------+--------+------+-----+-----+------+-----+-----+------+-----+------
15. Pevnost sedadel ¦17, 80 ¦74/408 ¦D ¦D ¦D ¦D ¦D ¦ ¦ ¦ ¦
-----------------------+-------+--------+------+-----+-----+------+-----+-----+------+-----+------
17. Rychloměr zpětný ¦39 ¦75/443 ¦X ¦X ¦X ¦X ¦X ¦ ¦ ¦ ¦
chod ¦ ¦ ¦ ¦ ¦ ¦ ¦ ¦ ¦ ¦ ¦
-----------------------+-------+--------+------+-----+-----+------+-----+-----+------+-----+------
18. Štítky (povinné) ¦ ¦76/114 ¦X ¦X ¦X ¦X ¦X ¦X ¦X ¦X ¦X
-----------------------+-------+--------+------+-----+-----+------+-----+-----+------+-----+------
19. Kotevní úchyty ¦14 ¦76/115 ¦D ¦D ¦D ¦D ¦D ¦ ¦ ¦ ¦
bezpečnostních pásů¦ ¦ ¦ ¦ ¦ ¦ ¦ ¦ ¦ ¦ ¦
-----------------------+-------+--------+------+-----+-----+------+-----+-----+------+-----+------
20. Montáž světelné ¦48 ¦76/756 ¦A + N ¦A + N¦A + N¦A + N ¦A + N¦A + N¦A + N ¦A + N¦A + N
techniky ¦ ¦ ¦ ¦ ¦ ¦ ¦ ¦ ¦ ¦ ¦
-----------------------+-------+--------+------+-----+-----+------+-----+-----+------+-----+------
21. Odrazky ¦3 ¦76/757 ¦X ¦X ¦X ¦X ¦X ¦X ¦X ¦X ¦X
-----------------------+-------+--------+------+-----+-----+------+-----+-----+------+-----+------
22. Svítilny doplňkové ¦7 ¦76/758 ¦X ¦X ¦X ¦X ¦X ¦X ¦X ¦X ¦X
obrysové, přední ¦ ¦ ¦ ¦ ¦ ¦ ¦ ¦ ¦ ¦ ¦
obrysové, zadní ¦ ¦ ¦ ¦ ¦ ¦ ¦ ¦ ¦ ¦ ¦
obrysové, brzdové, ¦ ¦ ¦ ¦ ¦ ¦ ¦ ¦ ¦ ¦ ¦
boční obrysové) ¦87 ¦ ¦ ¦ ¦ ¦ ¦ ¦ ¦ ¦ ¦
Denní svítilny ¦91 ¦ ¦ ¦ ¦ ¦ ¦ ¦ ¦ ¦ ¦
Boční obrysové ¦ ¦ ¦ ¦ ¦ ¦ ¦ ¦ ¦ ¦ ¦
svítilny ¦ ¦ ¦ ¦ ¦ ¦ ¦ ¦ ¦ ¦ ¦
-----------------------+-------+--------+------+-----+-----+------+-----+-----+------+-----+------
23. Směrové svítilny ¦6 ¦76/759 ¦X ¦X ¦X ¦X ¦X ¦X ¦X ¦X ¦X
-----------------------+-------+--------+------+-----+-----+------+-----+-----+------+-----+------
24. Osvětlení zadní ¦4 ¦76/760 ¦X ¦X ¦X ¦X ¦X ¦X ¦X ¦X ¦X
registrační tabulky¦ ¦ ¦ ¦ ¦ ¦ ¦ ¦ ¦ ¦ ¦
-----------------------+-------+--------+------+-----+-----+------+-----+-----+------+-----+------
25. Světlomety, ¦1,5, ¦76/761 ¦X ¦X ¦X ¦X ¦X ¦ ¦ ¦ ¦
výbojky ¦8,20, ¦ ¦ ¦ ¦ ¦ ¦ ¦ ¦ ¦ ¦
¦31,98, ¦ ¦ ¦ ¦ ¦ ¦ ¦ ¦ ¦ ¦
¦99,112,¦ ¦ ¦ ¦ ¦ ¦ ¦ ¦ ¦ ¦
¦113 ¦ ¦ ¦ ¦ ¦ ¦ ¦ ¦ ¦ ¦
-----------------------+-------+--------+------+-----+-----+------+-----+-----+------+-----+------
25. Žárovky ¦37 ¦ ¦X ¦X ¦X ¦X ¦X ¦X ¦X ¦X ¦X
-----------------------+-------+--------+------+-----+-----+------+-----+-----+------+-----+------
26. Přední mlhové ¦19 ¦76/762 ¦ viz bod 5 této přílohy
světlomety ¦ ¦ ¦
-----------------------+-------+--------+------+-----+-----+------+-----+-----+------+-----+------
27. Závěsy k odtažení ¦ ¦77/389 ¦A ¦A ¦A ¦A ¦A ¦ ¦ ¦ ¦
vozidla ¦ ¦ ¦ ¦ ¦ ¦ ¦ ¦ ¦ ¦ ¦
-----------------------+-------+--------+------+-----+-----+------+-----+-----+------+-----+------
28. Zadní mlhové ¦38 ¦77/538 ¦X ¦X ¦X ¦X ¦X ¦X ¦X ¦X ¦X
svítilny ¦ ¦ ¦ ¦ ¦ ¦ ¦ ¦ ¦ ¦ ¦
-----------------------+-------+--------+------+-----+-----+------+-----+-----+------+-----+------
29. Zpětné světlomety ¦23 ¦77/539 ¦X ¦X ¦X ¦X ¦X ¦X ¦X ¦X ¦X
-----------------------+-------+--------+------+-----+-----+------+-----+-----+------+-----+------
30. Parkovací svítilny ¦77 ¦77/540 ¦X ¦X ¦X ¦X ¦X ¦ ¦ ¦ ¦
-----------------------+-------+--------+------+-----+-----+------+-----+-----+------+-----+------
31. Bezpečnostní pásy ¦16 ¦77/541 ¦D ¦D ¦D ¦D ¦D ¦ ¦ ¦ ¦
-----------------------+-------+--------+------+-----+-----+------+-----+-----+------+-----+------
33. Označení ovladačů ¦ ¦78/316 ¦X ¦X ¦X ¦X ¦X ¦ ¦ ¦ ¦
-----------------------+-------+--------+------+-----+-----+------+-----+-----+------+-----+------
34. Odmrazování ¦ ¦78/317 ¦O ¦O ¦O ¦O ¦O ¦ ¦ ¦ ¦
/odmlžování ¦ ¦ ¦ ¦ ¦ ¦ ¦ ¦ ¦ ¦ ¦
-----------------------+-------+--------+------+-----+-----+------+-----+-----+------+-----+------
35. Ostřikování ¦ ¦78/318 ¦O ¦O ¦O ¦O ¦O ¦ ¦ ¦ ¦
/stírání ¦ ¦ ¦ ¦ ¦ ¦ ¦ ¦ ¦ ¦ ¦
-----------------------+-------+--------+------+-----+-----+------+-----+-----+------+-----+------
40. Výkon motoru ¦85 ¦80/1269 ¦X ¦X ¦X ¦X ¦X ¦ ¦ ¦ ¦
-----------------------+-------+--------+------+-----+-----+------+-----+-----+------+-----+------
41. Emise vznětových ¦49 ¦88/77 ¦H ¦H ¦H ¦H ¦H ¦ ¦ ¦ ¦
motorů ¦ ¦ ¦ ¦ ¦ ¦ ¦ ¦ ¦ ¦ ¦
-----------------------+-------+--------+------+-----+-----+------+-----+-----+------+-----+------
42. Boční ochrana ¦73 ¦89/297 ¦ ¦ ¦ ¦X ¦X ¦ ¦ ¦X ¦X
-----------------------+-------+--------+------+-----+-----+------+-----+-----+------+-----+------
43. Zařízení proti ¦ ¦91/226 ¦ ¦ ¦ ¦X ¦X ¦ ¦ ¦X ¦X
rozstřiku ¦ ¦ ¦ ¦ ¦ ¦ ¦ ¦ ¦ ¦ ¦
-----------------------+-------+--------+------+-----+-----+------+-----+-----+------+-----+------
45. Bezpečnostní skla ¦43 ¦92/22 ¦J ¦J ¦J ¦J ¦J ¦J ¦J ¦J ¦J
-----------------------+-------+--------+------+-----+-----+------+-----+-----+------+-----+------
46. Pneumatiky ¦30,54, ¦92/23 ¦X ¦X ¦X ¦X ¦X ¦X ¦X ¦X ¦X
¦64 ¦ ¦ ¦ ¦ ¦ ¦ ¦ ¦ ¦ ¦
-----------------------+-------+--------+------+-----+-----+------+-----+-----+------+-----+------
47. Omezovače ¦89 ¦92/24 ¦ ¦X ¦ ¦X ¦X ¦ ¦ ¦ ¦
rychlosti ¦ ¦ ¦ ¦ ¦ ¦ ¦ ¦ ¦ ¦ ¦
-----------------------+-------+--------+------+-----+-----+------+-----+-----+------+-----+------
48. Hmotnosti a ¦ ¦97/27 ¦X ¦X ¦X ¦X ¦X ¦X ¦X ¦X ¦X
rozměry ¦ ¦ ¦ ¦ ¦ ¦ ¦ ¦ ¦ ¦ ¦
-----------------------+-------+--------+------+-----+-----+------+-----+-----+------+-----+------
49. Vnější výčnělky ¦ ¦ ¦ ¦ ¦X ¦X ¦X ¦ ¦ ¦ ¦
kabin vozidel N ¦ ¦ ¦ ¦ ¦ ¦ ¦ ¦ ¦ ¦ ¦
-----------------------+-------+--------+------+-----+-----+------+-----+-----+------+-----+------
50. Spojovací zařízení ¦5 ¦94/20 ¦ viz bod 5 této přílohy
-----------------------+-------+--------+------+-----+-----+------+-----+-----+------+-----+------
51. Hořlavost ¦ ¦95/28 ¦ ¦X ¦ ¦ ¦ ¦ ¦ ¦ ¦
-----------------------+-------+--------+------+-----+-----+------+-----+-----+------+-----+------
52. Autobusy ¦36,52, ¦2001/85 ¦X ¦X ¦ ¦ ¦ ¦ ¦ ¦ ¦
¦66,107 ¦ ¦ ¦ ¦ ¦ ¦ ¦ ¦ ¦ ¦
-----------------------+-------+--------+------+-----+-----+------+-----+-----+------+-----+------
54. Boční náraz ¦95 ¦96/27 ¦ ¦ ¦A ¦ ¦ ¦ ¦ ¦ ¦
-----------------------+-------+--------+------+-----+-----+------+-----+-----+------+-----+------
56. Vozidla pro dopravu¦105 ¦98/91 ¦ ¦ ¦ ¦X ¦X ¦X ¦X ¦X ¦X
nebezpečných věcí ¦ ¦ ¦ ¦ ¦ ¦ ¦ ¦ ¦ ¦ ¦
-----------------------+-------+--------+------+-----+-----+------+-----+-----+------+-----+------
57. Ochrana proti ¦93 ¦2000/40 ¦ ¦ ¦ ¦X ¦X ¦ ¦ ¦ ¦
podjetí zepředu ¦ ¦ ¦ ¦ ¦ ¦ ¦ ¦ ¦ ¦ ¦
-----------------------+-------+--------+------+-----+-----+------+-----+-----+------+-----+------
X2. Desky zadního ¦70 ¦ ¦ ¦X ¦ ¦ ¦X ¦X ¦X ¦X ¦X
značení těžkých a ¦ ¦ ¦ ¦ ¦ ¦ ¦ ¦ ¦ ¦ ¦
dlouhých vozidel ¦ ¦ ¦ ¦ ¦ ¦ ¦ ¦ ¦ ¦ ¦
-----------------------+-------+--------+------+-----+-----+------+-----+-----+------+-----+------
X3. Desky zadního ¦69 ¦ ¦X ¦X ¦X ¦X ¦X ¦X ¦X ¦X ¦X
značení pomalých ¦ ¦ ¦ ¦ ¦ ¦ ¦ ¦ ¦ ¦ ¦
vozidel ¦ ¦ ¦ ¦ ¦ ¦ ¦ ¦ ¦ ¦ ¦
(do 30 km.h-1) ¦ ¦ ¦ ¦ ¦ ¦ ¦ ¦ ¦ ¦ ¦
-----------------------+-------+--------+------+-----+-----+------+-----+-----+------+-----+------
d) mobilní jeřáby
------------------------+-----------+------------+----------------------
Předmět ¦Předpis EHK¦ Základní ¦ Mobilní
¦ ¦ směrnice ¦ jeřáby
¦ ¦ EHS/ES ¦ kategorie N
------------------------+-----------+------------+----------------------
1. Hladiny hluku ¦ 51 ¦ 70/157 ¦ T
Náhradní výfukové ¦ 59 ¦ ¦
systémy ¦ ¦ ¦
------------------------+-----------+------------+----------------------
2. Emise ¦ 83 ¦ 70/220 ¦ X
znečišťujících látek¦ ¦ ¦
------------------------+-----------+------------+----------------------
3. Palivové nádrže ¦ ¦ 70/221 ¦ X
Zadní ochrana proti ¦ ¦ ¦
podjetí ¦ 58 ¦ ¦
------------------------+-----------+------------+----------------------
4. Prostor pro zadní ¦ ¦ 70/222 ¦ X
registr. tabulku ¦ ¦ ¦
------------------------+-----------+------------+----------------------
5. Systém řízení ¦ 79 ¦ 70/311 ¦ X (boční
¦ ¦ ¦ pohyb
¦ ¦ ¦ přípustný)
------------------------+-----------+------------+----------------------
6. Zámky a závěsy ¦ 11 ¦ 70/387 ¦ A
dveří ¦ ¦ ¦
------------------------+-----------+------------+----------------------
7. Zvukový signál ¦ 28 ¦ 70/388 ¦ X
------------------------+-----------+------------+----------------------
8. Výhled dozadu ¦ 46 ¦ 71/127 ¦ X
------------------------+-----------+------------+----------------------
9. Brzdění ¦ 13,90 ¦ 71/320 ¦ U
¦ 13H ¦ ¦
------------------------+-----------+------------+----------------------
10. Elektromagnetická ¦ 10 ¦ 72/245 ¦ X
kompatibilita ¦ ¦ ¦
------------------------+-----------+------------+----------------------
11. Kouř vznětových ¦ 24 ¦ 72/306 ¦ X
motorů ¦ ¦ ¦
------------------------+-----------+------------+----------------------
12. Vnitřní výčnělky ¦ 21 ¦ 74/60 ¦ X
------------------------+-----------+------------+----------------------
13. Zařízení proti ¦ 18,97 ¦ 74/61 ¦ X
zneužití; imobilizér¦ ¦ ¦
------------------------+-----------+------------+----------------------
15. Pevnost sedadel ¦ 17,80 ¦ 74/408 ¦ D
------------------------+-----------+------------+----------------------
17. Rychloměr zpětný ¦ 39 ¦ 75/443 ¦ X
chod ¦ ¦ ¦
------------------------+-----------+------------+----------------------
18. Štítky (povinné) ¦ ¦ 76/114 ¦ X
------------------------+-----------+------------+----------------------
19. Kotevní úchyty ¦ 14 ¦ 76/115 ¦ D
bezpečnostních pásů ¦ ¦ ¦
------------------------+-----------+------------+----------------------
20. Montáž světelné ¦ 48 ¦ 76/756 ¦ A + Y
techniky ¦ ¦ ¦
------------------------+-----------+------------+----------------------
21. Odrazky ¦ 3 ¦ 76/757 ¦ X
------------------------+-----------+------------+----------------------
22. Svítilny doplňkové ¦ 7 ¦ 76/758 ¦ X
obrysové, přední ¦ ¦ ¦
obrysové, zadní ¦ ¦ ¦
obrysové, brzdové, ¦ ¦ ¦
boční obrysové) ¦ 87 ¦ ¦
Denní svítilny ¦ 91 ¦ ¦
Boční obrysové ¦ ¦ ¦
svítilny ¦ ¦ ¦
------------------------+-----------+------------+----------------------
23. Směrové svítilny ¦ 6 ¦ 76/759 ¦ X
------------------------+-----------+------------+----------------------
24. Osvětlení zadní ¦ 4 ¦ 76/760 ¦ X
registrační tabulky ¦ ¦ ¦
------------------------+-----------+------------+----------------------
25. Světlomety, ¦ 1,5,8,20,¦ 76/761 ¦ X
výbojky ¦ 31,98,99,¦ ¦
¦ 112,113 ¦ ¦
------------------------+-----------+------------+----------------------
25. Žárovky ¦ 37 ¦ ¦ X
------------------------+-----------+------------+----------------------
26. Přední mlhové ¦ 19 ¦ 76/762 ¦ viz bod 5
světlomety ¦ ¦ ¦ této přílohy
------------------------+-----------+------------+----------------------
27. Závěsy k odtažení ¦ ¦ 77/389 ¦ A
vozidla ¦ ¦ ¦
------------------------+-----------+------------+----------------------
28. Zadní mlhové ¦ 38 ¦ 77/538 ¦ X
svítilny ¦ ¦ ¦
------------------------+-----------+------------+----------------------
29. Zpětné světlomety ¦ 23 ¦ 77/539 ¦ X
------------------------+-----------+------------+----------------------
30. Parkovací svítilny ¦ 77 ¦ 77/540 ¦ X
------------------------+-----------+------------+----------------------
31. Bezpečnostní pásy ¦ 16 ¦ 77/541 ¦ D
------------------------+-----------+------------+----------------------
33. Označení ovladačů ¦ ¦ 78/316 ¦ X
------------------------+-----------+------------+----------------------
34. Odmrazování ¦ ¦ 78/317 ¦ O
/odmlžování ¦ ¦ ¦
------------------------+-----------+------------+----------------------
35. Ostřikování ¦ ¦ 78/318 ¦ O
/stírání ¦ ¦ ¦
------------------------+-----------+------------+----------------------
40. Výkon motoru ¦ 85 ¦ 80/1269 ¦ X
------------------------+-----------+------------+----------------------
41. Emise vznětových ¦ 49 ¦ 88/77 ¦ V
motorů ¦ ¦ ¦
------------------------+-----------+------------+----------------------
42. Boční ochrana ¦ 73 ¦ 89/297 ¦ X
------------------------+-----------+------------+----------------------
43. Zařízení proti ¦ ¦ 91/226 ¦ X
rozstřiku ¦ ¦ ¦
------------------------+-----------+------------+----------------------
45. Bezpečnostní skla ¦ 43 ¦ 92/22 ¦ J
------------------------+-----------+------------+----------------------
46. Pneumatiky ¦ 30,54,64 ¦ 92/23 ¦ A pokud jsou
¦ ¦ ¦ splněny požadavky
¦ ¦ ¦ ISO 10571-1995(E)
¦ ¦ ¦ nebo ETRTO manuálu
¦ ¦ ¦ norem 1998
------------------------+-----------+------------+----------------------
47. Omezovače ¦ 89 ¦ 92/24 ¦ X
rychlosti ¦ ¦ ¦
------------------------+-----------+------------+----------------------
48. Hmotnosti a ¦ ¦ 97/27 ¦ X
rozměry ¦ ¦ ¦
------------------------+-----------+------------+----------------------
49. Vnější výčnělky ¦ ¦ ¦ X
kabin vozidel N ¦ ¦ ¦
------------------------+-----------+------------+----------------------
50. Spojovací zařízení ¦ 55 ¦ 94/20 ¦ viz čl. 5
¦ ¦ ¦ této přílohy
------------------------+-----------+------------+----------------------
57. Ochrana proti ¦ 93 ¦ 2000/40 ¦ X
podjetí zepředu ¦ ¦ ¦
------------------------+-----------+------------+----------------------
X2. Desky zadního ¦ 70 ¦ ¦ X
značení těžkých a ¦ ¦ ¦
dlouhých vozidel ¦ ¦ ¦
------------------------+-----------+------------+----------------------
X3. Desky zadního ¦ 69 ¦ ¦ X
značení pomalých ¦ ¦ ¦
vozidel ¦ ¦ ¦
(do 30 km.h-1) ¦ ¦ ¦
------------------------+-----------+------------+----------------------
VÝZNAM SYMBOLŮ V TABULKÁCH
A: Pokud určení neumožní plné vyhovění, jsou přípustné výjimky.
Výrobce musí ke spokojenosti homologačního nebo schvalovacího
orgánu prokázat, že pro zvláštní určení nelze požadavky splnit.
B: Aplikace se omezuje na dveře s přístupem k sedadlům,
konstruovaným pro běžné užití při jízdě vozidla na silnici tam,
kde vzdálenost mezi bodem R sedadla a střední rovinou povrchu
dveří, při měření kolmo na střední podélnou rovinu vozidla,
nepřesáhne 500 mm.
C: Aplikace se omezuje na část vozidla před nejzadnějším sedadlem,
konstruovaným pro běžné užití při jízdě vozidla na silnici, a je
také omezena na oblast dopadu hlavy podle definice předpisu EHK č.
21 nebo směrnice společenství 74/60/EHS.
D: Aplikace se omezuje na sedadla konstruovaná pro běžné užití při
jízdě vozidla po silnici.
E: Pouze vpředu
F: Je přípustná modifikace průběhu a délky plnicího potrubí
a přemístění nádrže ve vozidle.
G: Požadavky na kategorii základního/nedokončeného vozidla
(podvozku, který byl využit ke stavbě vozidla zvláštního určení).
U nedokončených/dokončených vozidel je přijatelné, aby byly
splněny požadavky pro vozidla odpovídající kategorie N (podle
největší hmotnosti).
H: Bez dalšího zkoušení je přípustná modifikace délky výfukového
systémy za posledním tlumičem/katalyzátorem, pokud nepřesahuje
2 m.
I: Aplikace se omezuje na takové systémy topení, které nejsou
konstruovány speciálně pro ubytovací podmínky.
J: U všech zasklení oken jiných než je zasklení kabiny řidiče
(čelní sklo a boční okna) musí být materiálem buď bezpečnostní
sklo, nebo tuhé plastové zasklení.
K: Přípustná jsou zařízení pro přídavné výstražné signály.
L: Aplikace se omezuje na sedadla konstruovaná k běžnému užití při
jízdě vozidla po silnici. Na zadních místech sezení se požadují
nejméně kotevní místa pro břišní pásy.
M: Aplikace se omezuje na sedadla konstruovaná k běžnému užití při
jízdě vozidla po silnici. Na zadních místech sezení se požadují
nejméně břišní pásy.
N: Za podmínky, že jsou namontována všechna povinná světelná
zařízení a že není ovlivněna jejich geometrická viditelnost.
O: Vozidlo musí být vpředu vybaveno přiměřeným systémem.
P: Aplikace se omezuje na takové systémy topení, které nejsou
konstruovány speciálně pro ubytovací podmínky. Vozidlo musí být
vpředu vybaveno vhodným systémem.
Q: Bez dalšího zkoušení je přípustná modifikace délky výfukového
systému za posledním tlumičem/katalyzátorem, pokud nepřesahuje
2 m.
Homologace, udělená pro nejvíce representativní základní vozidlo,
zůstává v platnosti bez ohledu na změny referenční hmotnosti.
R: Pokud lze namontovat registrační tabulky všech členských států
a tyto tabulky jsou viditelné.
S: Činitel přenosu světla je nejméně 60 %, úhel zakrytí sloupkem
"A" není větší než 10 st..
T: Zkouší se pouze u úplného/dokončeného vozidla. Vozidlo může být
zkoušeno podle směrnice 70/157/EHS ve znění naposledy změněném
směrnicí 99/101/ES. Ve vztahu k bodu 5.2.2.1 přílohy I směrnice
70/157/EHS se užijí následující mezní hodnoty:
- 81 dB(A) u vozidel s výkonem motoru menším než 75 kW,
- 83 dB(A) u vozidel s výkonem motoru větším nebo rovným než 75
kW, ale menším než 150 kW,
- 84 dB(A) u vozidel s výkonem motoru větším než 150 kW.
U: Zkouší se pouze u úplného/dokončeného vozidla. Vozidlo vybavené
až čtyřmi nápravami musí plnit požadavky stanovené směrnicí
1971/320/EHS. Odchylky jsou přípustné u vozidel s více než čtyřmi
nápravami za předpokladu, že:
- jsou oprávněné příslušnou konstrukcí,
- jsou splněny veškeré brzdné vlastnosti stanovené směrnicí
1971/320/EHS pro parkovací, provozní a nouzové brzdění.
V: Lze připustit vyhovění směrnici 1997/68/EHS.
X: Žádné výjimky mimo ty, které uvádí jednotlivá směrnice.
Y: Za předpokladu, že je namontováno povinné zařízení pro
osvětlení a světelnou signalizaci.
"průměr" směrnice se neaplikuje (žádné požadavky).
23. Do doby, než vstoupí v platnost homologace typu vozidla
podle směrnice 70/156/EHS pro vozidla kategorií M2, M3, N2 a N3,
musí být tyto kategorie vozidel vybaveny zařízením proti
neoprávněnému použití podle předpisu EHK č. 18 uvedeného v čl. 2
bodu 13 tabulky a musí být podle něho homologovány.
24. Vozidla kategorie M1 musí být vybavena imobilizérem,
který splňuje požadavky zvláštních předpisů uvedených v čl. 2 bodu
13 tabulky a musí být podle nich homologována nebo schválena.
Vozidla ostatních kategorií M a N mohou být vybavena imobilizérem,
který musí splňovat požadavky podle předchozí věty, a pokud jsou
jím vybavena, musí být z tohoto z hlediska homologována nebo
schválena.
25. Vozidla kategorií M a N mohou být vybavena poplašným
zařízením, které splňuje požadavky zvláštních předpisů uvedených
v čl. 2 bodu 13 tabulky. Pokud jsou jím vybavena, musí být
z tohoto hlediska homologována nebo schválena.
26. Vozidla kategorie M a N, u nichž největší povolená
hmotnost vozidla včetně případně připojitelného přívěsu nebo
návěsu přesáhne 3,50 t, musí být vybavena tachografem nebo
elektronickým kontrolním záznamovým zařízením s registrací
pracovní činnosti řidiče, homologovaným podle nařízení Rady EHS č.
3821/85. Tato povinnost neplatí pro vozidla uvedená v příslušných
výjimkách nařízení Rady EHS č. 3820/85. Výše uvedené tachografy
nebo elektronická kontrolní záznamová zařízení, pokud jsou
homologovány podle výše uvedených nařízení a jejich použití je
předepsáno, musí být ověřovány nejdéle jednou za dva roky
pracovištěm pověřeným Úřadem pro technickou normalizaci, měření
a zkušebnictví a registrovaným ministerstvem a musí být včetně
jejich pohonu zaplombovány. Pokud jsou tyto tachografy nebo
elektronická kontrolní záznamová zařízení namontovány ve
vozidlech, kde není jejich použití předepsáno, musí být ověřovány
Úřadem pro technickou normalizaci, měření a zkušebnictví nejdéle
jednou za pět let.
Ve vnitrostátní dopravě může být toto nařízení nahrazeno
jiným kontrolním záznamovým zařízením schváleného typu, které
splňuje nejméně podmínky pro elektronické kontrolní záznamové
zařízení s registrací pracovní činnosti řidiče nařízení Rady EHS
č. 3821/85, které však není dle tohoto nařízení homologováno.
Vozidlo uvedené do provozu musí svým provedením odpovídat
provedení, ve kterém bylo schváleno, jestliže nebylo
předcházejícími právními úpravami stanoveno jinak.
Povinnost výbavy vozidel tachografem nebo elektronickým
kontrolním záznamovým zařízením s registrací pracovní činnosti
řidiče podle data jejich prvního uvedení do provozu.
----------+-----------+------------+------------+---------------
KATEGORIE ¦ 1.7.1972 ¦ 1.7.1984 ¦ 1.1.1990 ¦
----------+ až ¦ až ¦ až ¦ od 1.7.2001
uvedení do¦ 30.6.1984 ¦ 31.12.1989 ¦ 30.6.2001 ¦
provozu ¦ ¦ ¦ ¦
----------+-----------+------------+------------+---------------
M1 ¦ - ¦ - ¦ - ¦ "EC" - při
¦ ¦ ¦ ¦ největší
¦ ¦ ¦ ¦ povolené
¦ ¦ ¦ ¦ hmotnosti
¦ ¦ ¦ ¦ soupravy
¦ ¦ ¦ ¦ nad 3,50 t
¦ ¦ ¦ ¦ - kromě vj
----------+-----------+------------+------------+---------------
M2 ¦ "TC" - nad¦ "TC1" - nad¦ "EC" - ¦ "EC" -
¦ 7,00 t ¦ 7,00 t ¦ kromě vj ¦ kromě vj
¦ - nad 40 ¦ - nad 40 ¦ ¦
¦ km.h-1 ¦ km.h-1 ¦ ¦
¦ - mimo ¦ - mimo ¦ ¦
¦ městské ¦ městské ¦ ¦
¦ autobusy ¦ autobusy ¦ ¦
----------+-----------+------------+------------+---------------
M3 ¦ "TC" - nad¦ "TC1" - nad¦ "EC" - ¦ "EC" -
¦ 40 km.h-1 ¦ 40 km.h-1 ¦ kromě vj ¦ kromě vj
¦ - mimo ¦ - mimo ¦ ¦
¦ městské ¦ městské ¦ ¦
¦ autobusy ¦ autobusy ¦ ¦
----------+-----------+------------+------------+---------------
N1 ¦ - ¦ - ¦ "EC" - při ¦ "EC" - při
¦ ¦ ¦ největší ¦ největší
¦ ¦ ¦ povolené ¦ povolené
¦ ¦ ¦ hmotnosti ¦ hmotnosti
¦ ¦ ¦ soupravy ¦ soupravy
¦ ¦ ¦ nad 3,50 t ¦ nad 3,50 t
¦ ¦ ¦ - kromě vj ¦ - kromě vj
¦ ¦ ¦ - pro ¦
¦ ¦ ¦ vozidla ¦
¦ ¦ ¦ uvedená do ¦
¦ ¦ ¦ provozu po ¦
¦ ¦ ¦ 1. 7. 1995 ¦
----------+-----------+------------+------------+---------------
N2 ¦ "TC" - nad¦ "TC1" - nad¦ "EC" - ¦ "EC" -
¦ 7,00 t ¦ 7,00 t ¦ kromě vj ¦ kromě vj
¦ - nad 40 ¦ - nad 40 ¦ ¦
¦ km.h-1 ¦ km.h-1 ¦ ¦
----------+-----------+------------+------------+---------------
N3 ¦ "TC" - nad¦ "TC1" - nad¦ "EC" - ¦ "EC" -
¦ 40 km.h-1 ¦ 40 km.h-1 ¦ kromě vj ¦ kromě vj
----------+-----------+------------+------------+---------------
Legenda:
Povinnost vybavení vozidla tachografem nebo jiným kontrolním
záznamovým zařízením se vztahuje i na vozidla kategorií M1 a N1,
která jsou vybavena spojovacím zařízením v případě, že největší
povolená hmotnost jízdní soupravy přesahuje 3,50 t.
"TC" - nehomologovaný tachograf, který včetně jeho náhonu musí být
u nákladních automobilů a autobusů plombován; to neplatí pro
tachografy s elektrickým pohonem. Tachografový záznam musí
odpovídat svými průběhy údajům počítače ujeté vzdálenosti,
rychloměru a času jízdy i stání při spolehlivé čitelnosti bez
pomocných přístrojů; tachografový hodinový strojek a jeho údaje
nesmí vykazovat při jednom natažení strojku odchylky větší než
+/- 2 minuty za 24 hodin. Doba chodu strojku na jedno natažení
musí být nejméně pro záznam
3hodinový 24 hodin,
6hodinový 48 hodin,
12hodinový 62 hodin,
24hodinový 168 hodin.
"TC1" shodné s "TC", avšak tachograf, jakož i jeho pohon, musí být
možné u vozidel všech kategorií zaplombovat.
"EC" - tachograf homologovaný podle nařízení Rady EHS č. 3821/85
a označený homologační značkou musí být ověřen nejméně jednou za
dva roky pracovištěm pověřeným Úřadem pro technickou normalizaci,
měření a zkušebnictví a registrovaným ministerstvem a musí být
včetně jeho pohonu zaplombován. Pokud je tento tachograf nebo
elektronické kontrolní záznamové zařízení namontováno ve
vozidlech, kde není jeho použití předepsáno, musí být ověřen
Úřadem pro technickou normalizaci, měření a zkušebnictví nejméně
jednou za pět let.
vj - vozidla, na něž se nevztahuje povinnost vybavení tachografem
a) vozidla určená pro přepravu nákladu, jejichž největší povolená
hmotnost včetně největší povolené hmotnosti přívěsu nebo návěsu
nepřekračuje 3,50 t,
b) vozidla pro přepravu cestujících, která podle druhu své
konstrukce a svého vybavení jsou určena pro přepravu nejvýše 9
osob
bfvčetně řidiče,
c) vozidla používaná pro přepravu cestujících na pravidelných
linkách, kde délka tratě této linky nepřesahuje 50 km,
d) vozidla, jejichž nejvyšší dovolená rychlost nepřesahuje 30
km.h-1,
e) vozidla používaná nebo řízená ozbrojenými silami, civilní
obranou, jednotkami požární ochrany a Policií České republiky,
f) vozidla používaná pro zvláštní účely, tj. údržbu a opravy
kanalizací, vody, plynu a elektřiny, údržbu a kontrolu silnic,
odvoz a likvidaci odpadků, telegrafní a telefonní služby,
přepravu poštovních zásilek, rozhlasové a televizní vysílání
a detekce rozhlasových a televizních vysílačů a přijímačů,
g) vozidla používaná za mimořádných okolností nebo při záchranných
akcích,
h) specializovaná vozidla používaná pro lékařské účely,
i) vozidla přepravující cirkus a lunapark,
j) speciální havarijní vozidla,
k) vozidla používaná při silničních jízdních zkouškách pro účely
vývoje, opravy nebo údržby a nová nebo přestavěná vozidla,
která ještě nebyla uvedena do provozu,
l) vozidla používaná pro nekomerční přepravu nákladů pro osobní
užití,
m) vozidla používaná pro svoz mléka z farem a zpětnou přepravu
kontejnerů na mléko nebo mléčných výrobků určených pro krmení
dobytka na farmy.
27. Při konstrukci a výrobě vozidel kategorií M1 a N1
a jejich komponentů musí výrobci učinit opatření stanovená
směrnicí 2000/53/ES o vyřazených vozidlech, týkající se zejména
použitých materiálů, vyznačování kódů na příslušných dílech
a stanovených průměrných procent dílů určených k opětnému
používání a recyklování.
28. Výrobci vozidel kategorie M1 zajistí, aby všechna
prodejní místa v ČR nabízející jejich nové typy vozidel
a kategorie M1 obdržela údaje o emisích CO2 a spotřeby paliva,
které jsou uvedeny v osvědčení o homologaci příslušného typu
vozidla podle jednoho ze zvláštních předpisů uvedených v čl. 24
(s odkazem na čl. 2 bodu 39 tabulky) tak, aby tato prodejní místa
je měla k dispozici pro splnění požadavků směrnice 1999/94/ES na
informovanost spotřebitelů o spotřebě paliva a emisích CO2 při
nabízení nových osobních automobilů.
29. Spojovací zařízení třídy A50-X namontované na vozidle
nesmí zakrývat místo pro zadní registrační tabulku nebo zhoršovat
čitelnost zadní registrační tabulky. Jestliže tomu tak není, musí
být část se spojovací koulí odmontovatelná bez použití nářadí,
případně s nářadím umístěným povinně ve vozidle. Vozidlo vybavené
tažným zařízením schváleným s odnímatelnou spojovací koulí bez
použití nářadí musí mít tuto kouli odejmutou, pokud není využívaná
ke spojení s přípojným vozidlem nebo s jiným zařízením.
30. U vozidel rychlé zdravotnické pomoci, kromě terénních
vozidel, musí být světlá výška prostoru určeného pro přepravu
pacienta nejméně 1700 mm.
31. Vyústění výfukového potrubí nesmí být vpravo a osa
vyústění koncové části výfukového potrubí, s výjimkou potrubí
směrovaného vzhůru a vyústěného nad vozidlem, musí být buď
rovnoběžná s vodorovnou rovinou, nebo skloněná k rovině vozovky.
32. Vnější povrch vozidel nesmí mít špičaté nebo ostré
výčnělky směřující ven, které by svým tvarem, rozměry nebo
tvrdostí zvětšovaly nebezpečí poranění osob.
33. U vozidel se samostatnou skříňovou karoserií nesmějí
zadní a boční dveře ve zcela otevřeném stavu přesahovat šířku
vozidla o více než o vlastní tloušťku dveří a v této otevřené
poloze musí být spolehlivě zajištěny.
34. Počítače ujeté vzdálenosti namontované ve vozidlech musí
spolehlivě a zřetelně udávat vozidlem ujetou vzdálenost
s přesností nejméně +/- 5 % z měřené hodnoty.
36. Každé vozidlo musí být dostatečně odpruženo, s případným
použitím tlumičů pérování a stabilizátorů.
Technické požadavky na vozidla poháněná stlačeným plynem
37. Zařízení pro pohon CNG znamená soubor všech částí na
vozidle, které slouží k funkci pohonu motoru CNG, zejména části
pro plnění, nádrže nebo lahve, potrubí, hadice, armatury, všechny
ventily, směšovače nebo vstřikovací ventily, regulační,
zajišťovací a řídící orgány.
38. Části zařízení pro pohon CNG, které jsou předmětem
předpisu EHK č. 110, musí být konstruovány a vyrobeny tak, aby
splňovaly podmínky stanovené tímto předpisem a musí být podle něj
homologovány pro vozidla nově schvalovaná od 1.11.2001, pro
všechna nově registrovaná od 1.11.2003.
39. Použití, zástavba a funkce zařízení pro pohon CNG na
vozidle musí splňovat ustanovení
a) pro schválení typu vozidla nebo přestavby typu vozidla
kategorií M, N technického předpisu EHK č. 110 a této vyhlášky,
b) pro individuální schválení jednotlivého vozidla nebo přestavby
jednotlivého vozidla podle této vyhlášky.
40. Emise znečišťujících látek ve výfukových plynech
u vozidel poháněných CNG nesmí překročit hodnoty stanovené
technickými předpisy podle této přílohy, čl. 2, bod 2 nebo 41
tabulky, pokud není technickými předpisy uvedenými v čl. 37
stanoveno jinak.
41. Pro schválení způsobilosti typu vozidla nebo přestavby
typu vozidla (hromadné přestavby) poháněného motorem pracujícím
s CNG musí být splněny podmínky čl. 36 a čl. 37 písm. a) a dále
podmínky stanovené pro schválení technické způsobilosti typu dané
kategorie vozidla podle příslušného ustanovení této přílohy.
42. Pro schválení technické způsobilosti jednotlivého vozidla
nebo přestavby jednotlivého vozidla poháněného motorem pracujícím
s CNG musí být splněny podmínky podle čl. 36 a čl. 37 písm. b)
této přílohy a dále podmínky stanovené pro schválení technické
způsobilosti jednotlivého vozidla dané kategorie.
Technické požadavky na vozidla poháněná zkapalněnými ropnými plyny
43. Zařízení pro pohon LPG znamená soubor všech částí na
vozidle, které slouží k funkci pohonu motoru LPG, zejména části
pro plnění nádrže, čerpadla potrubí, hadice, armatury, všechny
ventily, směšovače nebo vstřikovací ventily, regulační,
zajišťovací a řídící orgány.
44. Části zařízení pro pohon LPG, které jsou předmětem
předpisu EHK č. 67, musí být konstruovány a vyrobeny tak, aby
splňovaly podmínky stanovené tímto předpisem a musí být podle něj
homologovány.
45. Použití, zástavba a funkce zařízení pro pohon LPG na
vozidle musí splňovat ustanovení:
a) pro schválení typu vozidla nebo přestavby typu vozidla
kategorie M, N technického předpisu EHK č. 67 a této vyhlášky,
b) pro individuální schválení jednotlivého vozidla nebo přestavby
jednotlivého vozidla kategorie M1, N1 technického předpisu EHK
č. 67 a této vyhlášky.
46. Emise znečišťujících látek ve výfukových plynech
u vozidel poháněných LPG nesmí překročit hodnoty podle této
přílohy, čl. 2, bod č. 2 nebo 41 tabulky, pokud není technickými
předpisy uvedenými v čl. 43 stanoveno jinak.
47. Pro schválení technické způsobilosti typu vozidla nebo
hromadné přestavby typu vozidla poháněného motorem pracujícím
s LPG musí být splněny podmínky podle čl. 42 a čl. 43, písm. a)
této přílohy a dále podmínky stanovené pro schválení typu dané
kategorie a vozidla podle příslušného ustanovení této přílohy.
48. Pro schválení technické způsobilosti jednotlivého vozidla
nebo přestavby jednotlivého vozidla poháněného motorem pracujícím
s LPG musí být splněny podmínky podle čl. 42 a čl. 43, písm. b)
této přílohy a dále podmínky stanovené pro schválení technické
způsobilosti jednotlivého vozidla dané kategorie.
Kontroly nádrží a lahví u vozidel poháněných zkapalněným ropným
plynem nebo stlačeným zemním plynem v provozu
49. Pokud výrobce nádrže nestanoví jinak, je životnost nádrže
na LPG 10 let a nádrže nebo lahve na CNG 15 let.
Elektromobily kategorií M a N
50. Elektromobily kategorií M a N musí splňovat odpovídající
požadavky, uvedené pro vozidla těchto kategorií v této příloze
v čl. 2 s následujícími odchylkami
a) nevyžaduje se homologace nebo schválení podle bodů 2, 11 a 41
tabulky do doby, než bude působnost některých z těchto
zvláštních předpisů rozšířena i na emise znečišťujících látek
z elektromobilů;
b) u bodu 1 tabulky se vyžaduje homologace nebo schválení pouze
podle metody měření vozidla za jízdy z předpisu EHK č. 51 nebo
směrnice 70/157/EHS; měření stojícího vozidla v tomto případě
odpadá;
c) mimo uvedené požadavky se vyžaduje homologace elektromobilů
podle předpisu EHK č. 100.
51. Typ vozidla homologovaný podle směrnice 70/156/EHS se
pokládá za splňující ustanovení čl. 48.
Příl.2
Technické požadavky pro konstrukci vozidel kategorií L
1. Tato příloha platí pro všechna vozidla kategorie
L poháněná spalovacím motorem nebo elektromotorem určená k užívání
na pozemních komunikacích, ať již dokončená, nebo nedokončená,
a pro jejich přípojná vozidla, ať již dokončená, nebo nedokončená.
Tato příloha platí rovněž pro všechny systémy vozidel, samostatné
technické celky a konstrukční části namontované na vozidlech podle
tohoto článku nebo určené k montáži na tato vozidla. Pod pojmem
"vozidlo" se v této příloze rozumí vozidlo definované v tomto
článku.
2. Seznam jednotlivých homologací a schválení požadovaných ke
schválení způsobilosti typu
-------------------------+-------+---------+-----------------
¦Předpis¦Základní ¦Platí pro členy
Předmět ¦EHK ¦směrnice ¦kategorie L*)
Bod**) ¦ ¦EHS/ES +--+---+---+---+--
¦ ¦ ¦1 ¦2 ¦3 ¦4 ¦5
------+------------------+-------+---------+--+---+---+---+--
2.2 ¦Max. konstrukční ¦ ¦95/1 ¦X ¦X ¦X ¦X ¦X
4.4.8 ¦rychlost, moment a¦ ¦ ¦ ¦ ¦ ¦ ¦
¦výkon motoru ¦ ¦ ¦ ¦ ¦ ¦ ¦
------+------------------+-------+---------+--+---+---+---+--
3. ¦Hmotnosti a ¦ ¦93/93 ¦X ¦X ¦X ¦X ¦X
¦rozměry vozidel ¦ ¦ ¦ ¦ ¦ ¦ ¦
------+------------------+-------+---------+--+---+---+---+--
4.4.9 ¦Palivová nádrž ¦ ¦97/24(6) ¦ ¦ ¦ ¦ ¦
------+------------------+-------+---------+--+---+---+---+--
4.4.13¦Plynné ¦40 ¦97/24(5) ¦ ¦ ¦X ¦X ¦X
¦znečišťující látky¦ ¦ ¦ ¦ ¦ ¦ ¦
¦motocyklů***) ¦ ¦ ¦ ¦ ¦ ¦ ¦
------+------------------+-------+---------+--+---+---+---+--
4.4.13¦Plynné ¦47 ¦97/24(5) ¦X ¦X ¦ ¦ ¦
¦znečišťující látky¦ ¦ ¦ ¦ ¦ ¦ ¦
¦mopedů***) ¦ ¦ ¦ ¦ ¦ ¦ ¦
------+------------------+-------+---------+--+---+---+---+--
6. ¦Pneumatiky ¦75 ¦97/24(1) ¦ ¦ ¦X ¦X ¦X
¦motocyklů ¦ ¦ ¦ ¦ ¦ ¦ ¦
------+------------------+-------+---------+--+---+---+---+--
7. ¦Brzdění ¦78 ¦93/14 ¦X ¦X ¦X ¦X ¦X
------+------------------+-------+---------+--+---+---+---+--
8. ¦Montáž zařízení ¦53 ¦93/92 ¦ ¦ ¦X ¦ ¦
¦k osvětlení a ke ¦74 ¦93/92 ¦X ¦ ¦ ¦ ¦
¦světelné ¦ ¦93/92 ¦X ¦X ¦X ¦X ¦X
¦signalizaci ¦ ¦ ¦ ¦ ¦ ¦ ¦
¦dvoukolových a ¦ ¦ ¦ ¦ ¦ ¦ ¦
¦tříkolových ¦ ¦ ¦ ¦ ¦ ¦ ¦
¦vozidel ¦ ¦ ¦ ¦ ¦ ¦ ¦
------+------------------+-------+---------+--+---+---+---+--
9 ¦a) Zařízení ¦3, 6, ¦97/24(2) ¦X ¦X ¦ ¦ ¦
¦k osvětlení a ke ¦37, 50,¦ ¦ ¦ ¦ ¦ ¦
¦světelné ¦56, 76 ¦ ¦ ¦ ¦ ¦ ¦
¦signalizaci mopedů¦ ¦ ¦ ¦ ¦ ¦ ¦
¦a vozidel ¦ ¦ ¦ ¦ ¦ ¦ ¦
¦posuzovaných jako ¦ ¦ ¦ ¦ ¦ ¦ ¦
¦takové ¦ ¦ ¦ ¦ ¦ ¦ ¦
------+------------------+-------+---------+--+---+---+---+--
9 ¦b) Zařízení ¦3, 6, ¦97/24(2) ¦ ¦ ¦X ¦X ¦X
¦k osvětlení a ke ¦37, 38,¦ ¦ ¦ ¦ ¦ ¦
¦světelné ¦50, 57,¦ ¦ ¦ ¦ ¦ ¦
¦signalizaci ¦72 ¦ ¦ ¦ ¦ ¦ ¦
¦motocyklů a ¦ ¦ ¦ ¦ ¦ ¦ ¦
¦vozidel ¦ ¦ ¦ ¦ ¦ ¦ ¦
¦posuzovaných jako ¦ ¦ ¦ ¦ ¦ ¦ ¦
¦takové ¦ ¦ ¦ ¦ ¦ ¦ ¦
------+------------------+-------+---------+--+---+---+---+--
10.1 ¦Zvuková výstražná ¦28 ¦93/30 ¦X ¦X ¦X ¦X ¦X
¦zařízení ¦ ¦ ¦ ¦ ¦ ¦ ¦
------+------------------+-------+---------+--+---+---+---+--
10.2 ¦Montáž zadní ¦ ¦93/94 ¦X ¦X ¦X ¦X ¦X
¦registrační ¦ ¦ ¦ ¦ ¦ ¦ ¦
¦tabulky ¦ ¦ ¦ ¦ ¦ ¦ ¦
------+------------------+-------+---------+--+---+---+---+--
10.3 ¦EMC, odrušení ¦10 ¦97/24(8) ¦X ¦X ¦X ¦X ¦X
------+------------------+-------+---------+--+---+---+---+--
10.4 ¦Vnější hluk a ¦9, 41, ¦97/24(9) ¦X ¦X ¦X ¦X ¦X
¦výfukový systém ¦63, 92 ¦ ¦ ¦ ¦ ¦ ¦
¦(mimo ¦ ¦ ¦ ¦ ¦ ¦ ¦
¦elektromobily)***)¦ ¦ ¦ ¦ ¦ ¦ ¦
------+------------------+-------+---------+--+---+---+---+--
10.5 ¦Zpětná zrcátka ¦81 ¦97/24(4) ¦X ¦X ¦X ¦X ¦X
------+------------------+-------+---------+--+---+---+---+--
10.6 ¦Vnější výčnělky ¦ ¦97/24(3) ¦X ¦X ¦X ¦X ¦X
------+------------------+-------+---------+--+---+---+---+--
10.7 ¦Stojánky ¦ ¦93/31 ¦X ¦ ¦X ¦ ¦
¦dvoukolových mot. ¦ ¦ ¦ ¦ ¦ ¦ ¦
¦vozidel ¦ ¦ ¦ ¦ ¦ ¦ ¦
------+------------------+-------+---------+--+---+---+---+--
10.8 ¦Ochrana před ¦62 ¦93/33 ¦X ¦X ¦X ¦X ¦X
¦neoprávněným ¦ ¦ ¦ ¦ ¦ ¦ ¦
¦užíváním ¦ ¦ ¦ ¦ ¦ ¦ ¦
------+------------------+-------+---------+--+---+---+---+--
10.9 ¦Zasklení, stírače,¦ ¦97/24(12)¦ ¦X ¦ ¦ ¦X
¦odmrazování a ¦ ¦ ¦ ¦ ¦ ¦ ¦
¦odmlžování ¦ ¦ ¦ ¦ ¦ ¦ ¦
------+------------------+-------+---------+--+---+---+---+--
10.10 ¦Držadla ¦ ¦93/32 ¦X ¦ ¦X ¦ ¦
¦spolujezdců na ¦ ¦ ¦ ¦ ¦ ¦ ¦
¦dvoukolových ¦ ¦ ¦ ¦ ¦ ¦ ¦
¦vozidlech ¦ ¦ ¦ ¦ ¦ ¦ ¦
------+------------------+-------+---------+--+---+---+---+--
10.11 ¦Kotevní místa ¦ ¦97/24(11)¦ ¦X ¦ ¦ ¦X
¦bezpečnostních ¦ ¦ ¦ ¦ ¦ ¦ ¦
¦pásů ¦ ¦ ¦ ¦ ¦ ¦ ¦
------+------------------+-------+---------+--+---+---+---+--
10.12 ¦Rychloměr ¦39 ¦75/443 ¦X ¦X ¦X ¦X ¦X
------+------------------+-------+---------+--+---+---+---+--
10.13 ¦Ovladače, ¦60 ¦93/29 ¦X ¦X ¦X ¦X ¦X
¦identifikace ¦ ¦ ¦ ¦ ¦ ¦ ¦
¦ovladačů, ¦ ¦ ¦ ¦ ¦ ¦ ¦
¦sdělovačů a ¦ ¦ ¦ ¦ ¦ ¦ ¦
¦indikátorů ¦ ¦ ¦ ¦ ¦ ¦ ¦
------+------------------+-------+---------+--+---+---+---+--
10.14 ¦Povinné štítky a ¦ ¦93/34 ¦X ¦X ¦X ¦X ¦X
¦značky ¦ ¦ ¦ ¦ ¦ ¦ ¦
------+------------------+-------+---------+--+---+---+---+--
10.15 ¦Opatření proti ¦ ¦97/24(7) ¦X ¦X ¦X ¦X ¦X
¦neoprávněnému ¦ ¦ ¦ ¦ ¦ ¦ ¦
¦seřizování motoru ¦ ¦ ¦ ¦ ¦ ¦ ¦
------+------------------+-------+---------+--+---+---+---+--
*) Číselnému označení byly přiřazeny tyto členy rozdělení vozidel
kategorie L podle zákona:
1 dvoukolové mopedy
2 tříkolové mopedy a lehké čtyřkolky
3 motocykly
4 motocykly s postranním vozíkem
5 motorové tříkolky a čtyřkolky jiné než lehké čtyřkolky
**) Číslování jednotlivých bodů je zachováno jako ve směrnici
92/61/EHS, v její příloze III (vzor osvědčení o homologaci
obsahující směrnice povinné pro homologace typu vozidel).
***) Pod tento bod nepatří vozidla s elektrickým pohonem. To však
neplatí pro vozidla s dvojím druhem pohonu, u nichž jeden ze
systémů pohonu je elektrický a druhý termický.
Pro tabulku platí
a) Jestliže je ve sloupcích platnosti zvláštního předpisu pro
jednotlivé členy kategorie vozidel prázdné pole, znamená to, že
předmět zvláštního předpisu není pro tento člen kategorie
vozidel povinný (v případě tabulky v čl. 5 není pro tento člen
kategorie vozidel určen). Pokud má výrobce záměr na této
kategorii vozidla použít předmět takového zvláštního předpisu,
rozhodne schvalovací orgán, zda jej výrobce smí použít a zda
pak bude vyžadovat plnění požadavků tohoto zvláštního předpisu,
nebo zda stanoví požadavky jiné.
b) V případech, kdy na daný typ vozidla nelze uplatnit určitý
předpis EHK nebo směrnici ES, což je dáno rozsahem působnosti
stanoveným v každém z těchto předpisů, použijí se pouze
předpisy uplatnitelné podle jejich rozsahu působnosti.
3. Pokud jsou na vozidle systémy, samostatné technické celky
nebo konstrukční části, které nejsou mezi povinnými body v tabulce
v čl. 2, nebo pokud jsou takové systémy, samostatné technické
celky nebo konstrukční části na vozidlo montovány dodatečně, musí
být homologovány podle předpisů EHK nebo směrnic EHS/ES nebo
schváleny podle technických příloh směrnic, které se týkají daného
případu a které jsou uvedeny v tabulce v čl. 5. Pokud jsou na
vozidle systémy, samostatné technické celky nebo konstrukční
části, které nejsou uvedeny v obou těchto tabulkách, musí být samy
i jejich montáž na vozidlo schváleny a musí splňovat požadavky,
které podle případu stanoví schvalovací orgán.
4. Pokud jsou systémy, samostatné technické celky nebo
konstrukční části, které nejsou mezi povinnými body v tabulce
v čl. 2, montovány na vozidlo dodatečně, musí být jejich montáž
provedena způsobem a s náležitostmi určenými příslušným předpisem
EHK nebo směrnicí EHS/ES, pokud to tento technický předpis
stanovuje.
5. Tabulka systémů, samostatných technických celků nebo
částí, které mohou být na vozidle montovány za podmínky dodržení
ustanovení čl. 3 a 4.
----------------+-------+---------+------------------------------
¦Předpis¦Základní ¦Platí pro členy kategorie L
Předmět ¦EHK ¦směrnice +----+-----+-----+------+------
¦ ¦EHS/ES ¦1 ¦2 ¦3 ¦4 ¦5
-----+----------+-------+---------+----+-----+-----+------+------
¦Přední ¦19 ¦76/762 ¦ ¦X ¦X ¦X ¦X
¦mlhové ¦ ¦ ¦ ¦ ¦ ¦ ¦
¦světlomety¦ ¦ ¦ ¦ ¦ ¦ ¦
-----+----------+-------+---------+----+-----+-----+------+------
¦Zadní ¦38 ¦ ¦ ¦ ¦X ¦X ¦X
¦mlhové ¦ ¦ ¦ ¦ ¦ ¦ ¦
¦svítilny ¦ ¦ ¦ ¦ ¦ ¦ ¦
-----+----------+-------+---------+----+-----+-----+------+------
¦Zařízení ¦45 ¦ ¦ ¦X ¦X ¦X ¦X
¦pro ¦ ¦ ¦ ¦ ¦ ¦ ¦
¦čištění ¦ ¦ ¦ ¦ ¦ ¦ ¦
¦světlometů¦ ¦ ¦ ¦ ¦ ¦ ¦
-----+----------+-------+---------+----+-----+-----+------+------
10.16¦Zařízení ¦ ¦97/24(10)¦X ¦X ¦X ¦X ¦X
¦pro ¦ ¦ ¦ ¦ ¦ ¦ ¦
¦mechanická¦ ¦ ¦ ¦ ¦ ¦ ¦
¦spojení ¦ ¦ ¦ ¦ ¦ ¦ ¦
¦vozidel ¦ ¦ ¦ ¦ ¦ ¦ ¦
-----+----------+-------+---------+----+-----+-----+------+------
6. Elektrická instalace pro předepsané osvětlení přívěsu se
u vozidel kategorií L připojuje k tažnému vozidlu sedmižilovým
elektrickým vedením se sedmipólovou zásuvkou na tažném vozidle
a jí odpovídající zástrčkou černé (tmavé) barvy na taženém
vozidle. Zásuvky a zástrčky co do provedení, barvy a umístění musí
splňovat podmínky stanovené technickou normou ISO 1724 Sedmipólové
spojení elektrického vedení mezi tažným vozidlem a přípojným
vozidlem pro síť 6 V nebo 12 V (N-normální).
7. U žádných dílů se nesmějí použít materiály obsahující
azbest.
8. U typu vozidla, pro který byla předložena homologace podle
směrnice 92/61/EHS, se pro účel schválení typu vozidla přijmou jen
homologace zahrnující osvětlení zadní registrační tabulky.
9. Jestliže je vozidlo vybaveno imobilizérem, musí tento
imobilizér splňovat požadavky uvedené v tabulce v čl. 2.
10. Při konstrukci a výrobě tříkolových mopedů a jejich komponentů
musí výrobci učinit opatření stanovená směrnicí 2000/53/ES o
vyřazených vozidlech, týkající se zejména použitých materiálů,
vyznačování kódů na příslušných dílech a stanovených průměrných
procent dílů určených k opětnému používání a recyklování.
11. U dvoukolových vozidel musí mít pohyblivé části pohonů
(řetěz, hřídele apod.) bezpečnostní kryt.
12. U tří a čtyřkolových vozidel musí kryty kol splňovat
požadavky technických příloh směrnice 78/549/ES.
13. Každé vozidlo musí být dostatečně odpruženo s případným
použitím tlumičů, pérování a stabilizátorů.
14. Počítače ujeté vzdálenosti musí spolehlivě a zřetelně
udávat vozidlem ujetou vzdálenost s přesností nejméně +/- 5 %
z měřené hodnoty.
15. Požadavky na přípojná vozidla za motorová vozidla
kategorie L
a) přípojné vozidlo je určeno pouze pro přepravu nákladů, smí být
připojeno pouze za tažné vozidlo, jehož konstrukce připojení
umožňuje,
b) největší povolená hmotnost přípojného vozidla, které není
vybaveno brzdou, nesmí být větší než 50 % provozní hmotnosti
motorového vozidla,
c) největší povolená hmotnost přípojného vozidla vybaveného
nájezdovou brzdou nesmí být větší než provozní tažného vozidla,
d) největší povolená hmotnost přípojného vozidla nesmí být větší
než stanoví výrobce daného tažného vozidla,
e) vzdálenost nápravy nebo osy kol přípojného vozidla od osy
zadního kola tažného vozidla nesmí být větší, než je rozvor kol
tažného vozidla,
f) světelná zařízení musí přiměřeně (např. zadní odrazka se
požaduje trojúhelníková) odpovídat požadavkům technických
předpisů uvedených v této příloze, v tabulce v čl. 2.
Elektromobily kategorií L
16. Elektromobily kategorie L musí splňovat odpovídající
požadavky, uvedené pro vozidla těchto kategorií v této příloze,
čl. 2 s následujícími odchylkami:
a) nevyžaduje se homologace podle bodů 4.4.13 a 10.15 tabulky do
doby, než bude působnost některých z těchto zvláštních předpisů
rozšířena i na emise znečišťujících látek z elektromobilů,
b) mimo uvedené požadavky se vyžaduje schválení elektromobilů
s přiměřeným použitím ustanovení předpisu EHK č. 100.
17. Typ elektromobilu homologovaný podle směrnice 92/61/EHS
se pokládá za splňující ustanovení čl. 15.
Příl.3
Technické požadavky na konstrukci zvláštních vozidel
kategorií T a OT
1. Tato příloha platí pro všechna vozidla kategorie T a pro
jejich přípojná vozidla kategorie OT. Tato příloha se vztahuje
i na všechny systémy vozidel, samostatné technické celky
a konstrukční části namontované na vozidlech nebo určené
k dodatečné montáži na tato vozidla podle tohoto odstavce nebo
určené k montáži na tato vozidla.
Pod pojmem "vozidlo" se v této příloze rozumí vozidlo definované
v tomto odstavci.
Technické požadavky na konstrukci vozidel kategorie T
2. Seznam jednotlivých homologací a schválení požadovaných ke
schválení způsobilosti typu vozidel kategorie T
+----------------------+-------+-----------+---------------------+
¦ Předmět ¦Předpis¦Základní ¦ Platí pro kategorie ¦
¦ ¦EHK ¦směrnice ¦ vozidel ¦
¦Bod*) ¦ ¦EHS/ES +---+---+---+----+----+
¦ ¦ ¦ ¦T1 ¦T2 ¦T3 ¦T4.1¦T4.2¦
+----+-----------------+-------+-----------+---+---+---+----+----+
¦ 1.1¦Největší povolená¦ ¦74/151(I) ¦ X ¦ X ¦ X ¦ X ¦ (X)¦
¦ ¦hmotnost ¦ ¦ ¦ ¦ ¦ ¦ ¦ ¦
+----+-----------------+-------+-----------+---+---+---+----+----+
¦ 1.2¦Registrační ¦ ¦74/151(II) ¦ X ¦ X ¦ X ¦ X ¦ X ¦
¦ ¦tabulka ¦ ¦ ¦ ¦ ¦ ¦ ¦ ¦
+----+-----------------+-------+-----------+---+---+---+----+----+
¦ 1.3¦Palivová nádrž ¦ ¦74/151(III)¦ X ¦ X ¦ X ¦ X ¦ X ¦
+----+-----------------+-------+-----------+---+---+---+----+----+
¦ 1.4¦Přídavná závaží ¦ ¦74/151(IV) ¦ X ¦ X ¦ X ¦ X ¦ X ¦
+----+-----------------+-------+-----------+---+---+---+----+----+
¦ 1.5¦Zvukové výstražné¦ ¦74/151(V) ¦ X ¦ X ¦ X ¦ X ¦ X ¦
¦ ¦zařízení ¦ ¦ ¦ ¦ ¦ ¦ ¦ ¦
+----+-----------------+-------+-----------+---+---+---+----+----+
¦ 1.6¦Hladina vnějšího ¦ ¦74/151(VI) ¦ X ¦ X ¦ X ¦ X ¦ X ¦
¦ ¦hluku ¦ ¦ ¦ ¦ ¦ ¦ ¦ ¦
+----+-----------------+-------+-----------+---+---+---+----+----+
¦ 2.1¦Maximální ¦ ¦74/152(1) ¦ X ¦ X ¦ X ¦ X ¦ X ¦
¦ ¦rychlost ¦ ¦ ¦ ¦ ¦ ¦ ¦ ¦
+----+-----------------+-------+-----------+---+---+---+----+----+
¦ 2.2¦Nákladní plošiny ¦ ¦74/152(2) ¦ X ¦ X ¦ X ¦ (X)¦ X ¦
+----+-----------------+-------+-----------+---+---+---+----+----+
¦ 3.1¦Zpětná zrcátka ¦ ¦74/346 ¦ X ¦ X ¦ X ¦ (X)¦ X ¦
+----+-----------------+-------+-----------+---+---+---+----+----+
¦ 4.1¦Výhled a stírače ¦ 71 ¦74/347 ¦ X ¦ X ¦ X ¦ (X)¦ (X)¦
¦ ¦čelního skla ¦ ¦ ¦ ¦ ¦ ¦ ¦ ¦
+----+-----------------+-------+-----------+---+---+---+----+----+
¦ 5.1¦Řízení ¦ ¦75/321 ¦ X ¦ X ¦ X ¦ X ¦ X ¦
+----+-----------------+-------+-----------+---+---+---+----+----+
¦ 6.1¦Elektromagnetická¦ ¦75/322 ¦ X ¦ X ¦ X ¦ X ¦ X ¦
¦ ¦kompatibilita ¦ ¦ ¦ ¦ ¦ ¦ ¦ ¦
+----+-----------------+-------+-----------+---+---+---+----+----+
¦ 7.1¦Brzdění ¦ ¦76/432 ¦ X ¦ X ¦ X ¦ (X)¦ X ¦
+----+-----------------+-------+-----------+---+---+---+----+----+
¦ 8.1¦Sedadla ¦ ¦76/763 ¦ X ¦ - ¦ X ¦ X ¦ X ¦
¦ ¦spolujezdců ¦ ¦ ¦ ¦ ¦ ¦ ¦ ¦
+----+-----------------+-------+-----------+---+---+---+----+----+
¦ 9.1¦Hladina vnitřního¦ ¦77/311 ¦ X ¦ X ¦ X ¦ X ¦ X ¦
¦ ¦hluku ¦ ¦ ¦ ¦ ¦ ¦ ¦ ¦
+----+-----------------+-------+-----------+---+---+---+----+----+
¦10.1¦Ochranná ¦ ¦77/536 ¦ X ¦ - ¦ - ¦ SD ¦ X ¦
¦ ¦konstrukce při ¦ ¦ ¦ ¦ ¦ ¦ ¦ ¦
¦ ¦převrácení (ROPS)¦ ¦ ¦ ¦ ¦ ¦ ¦ ¦
+----+-----------------+-------+-----------+---+---+---+----+----+
¦11.1¦Kouř vznětových ¦ ¦77/537 ¦ X ¦ X ¦ X ¦ X ¦ X ¦
¦ ¦motorů ¦ ¦ ¦ ¦ ¦ ¦ ¦ ¦
+----+-----------------+-------+-----------+---+---+---+----+----+
¦12.1¦Sedadlo řidiče ¦ ¦78/764 ¦ X ¦ X ¦ X ¦ (X)¦ X ¦
+----+-----------------+-------+-----------+---+---+---+----+----+
¦13.1¦Montáž zařízení ¦ 86 ¦78/933 ¦ X ¦ X ¦ X ¦ (X)¦ (X)¦
¦ ¦pro osvětlení a ¦ ¦ ¦ ¦ ¦ ¦ ¦ ¦
¦ ¦světelnou ¦ ¦ ¦ ¦ ¦ ¦ ¦ ¦
¦ ¦signalizaci ¦ ¦ ¦ ¦ ¦ ¦ ¦ ¦
+----+-----------------+-------+-----------+---+---+---+----+----+
¦14.1¦Jednotlivá ¦ ¦79/532 ¦ X ¦ X ¦ X ¦ X ¦ X ¦
¦ ¦zařízení pro ¦ ¦ ¦ ¦ ¦ ¦ ¦ ¦
¦ ¦osvětlení a ¦ ¦ ¦ ¦ ¦ ¦ ¦ ¦
¦ ¦světelnou ¦ ¦ ¦ ¦ ¦ ¦ ¦ ¦
¦ ¦signalizaci ¦ ¦ ¦ ¦ ¦ ¦ ¦ ¦
¦ ¦(homologace) ¦ ¦ ¦ ¦ ¦ ¦ ¦ ¦
+----+-----------------+-------+-----------+---+---+---+----+----+
¦15.1¦Zařízení ke ¦ ¦79/533 ¦ X ¦ X ¦ X ¦ (X)¦ X ¦
¦ ¦spojení vozidel ¦ ¦ ¦ ¦ ¦ ¦ ¦ ¦
¦ ¦(k vlečení) a ¦ ¦ ¦ ¦ ¦ ¦ ¦ ¦
¦ ¦zpětný chod ¦ ¦ ¦ ¦ ¦ ¦ ¦ ¦
+----+-----------------+-------+-----------+---+---+---+----+----+
¦16.1¦ROPS - statická ¦ ¦79/622 ¦ X ¦ - ¦ - ¦ SD ¦ X ¦
¦ ¦zkouška ¦ ¦ ¦ ¦ ¦ ¦ ¦ ¦
+----+-----------------+-------+-----------+---+---+---+----+----+
¦17.1¦Pracovní prostor,¦ ¦80/720 ¦ X ¦ - ¦ X ¦ (X)¦ (X)¦
¦ ¦přístup na místo ¦ ¦ ¦ ¦ ¦ ¦ ¦ ¦
¦ ¦řidiče ¦ ¦ ¦ ¦ ¦ ¦ ¦ ¦
+----+-----------------+-------+-----------+---+---+---+----+----+
¦18.1¦Vývody pro odběr ¦ ¦86/297 ¦ X ¦ X ¦ X ¦ X ¦ X ¦
¦ ¦výkonu (vývodové ¦ ¦ ¦ ¦ ¦ ¦ ¦ ¦
¦ ¦hřídele) ¦ ¦ ¦ ¦ ¦ ¦ ¦ ¦
+----+-----------------+-------+-----------+---+---+---+----+----+
¦19.1¦Vzadu montované ¦ ¦86/298 ¦ - ¦ X ¦ - ¦ - ¦ - ¦
¦ ¦ROPS ¦ ¦ ¦ ¦ ¦ ¦ ¦ ¦
¦ ¦(úzkorozchodné ¦ ¦ ¦ ¦ ¦ ¦ ¦ ¦
¦ ¦traktory) ¦ ¦ ¦ ¦ ¦ ¦ ¦ ¦
+----+-----------------+-------+-----------+---+---+---+----+----+
¦20.1¦Montáž ovladačů ¦ ¦86/415 ¦ X ¦ X ¦ X ¦ X ¦ X ¦
+----+-----------------+-------+-----------+---+---+---+----+----+
¦21.1¦Vpředu ¦ ¦87/402 ¦ - ¦ X ¦ - ¦ - ¦ - ¦
¦ ¦montované ROPS ¦ ¦ ¦ ¦ ¦ ¦ ¦ ¦
¦ ¦(úzkorozchodné ¦ ¦ ¦ ¦ ¦ ¦ ¦ ¦
¦ ¦traktory) ¦ ¦ ¦ ¦ ¦ ¦ ¦ ¦
+----+-----------------+-------+-----------+---+---+---+----+----+
¦22.1¦Rozměry a ¦ ¦89/173(I) ¦ X ¦ X ¦ X ¦ (X)¦ (X)¦
¦ ¦přípojná hmotnost¦ ¦ ¦ ¦ ¦ ¦ ¦ ¦
+----+-----------------+-------+-----------+---+---+---+----+----+
¦22.2¦Zasklení ¦ ¦89/173(III)¦ X ¦ X ¦ X ¦ X ¦ X ¦
+----+-----------------+-------+-----------+---+---+---+----+----+
¦22.3¦Regulátor otáček ¦ ¦89/173(II,1) X ¦ X ¦ X ¦ X ¦ X ¦
+----+-----------------+-------+-----------+---+---+---+----+----+
¦22.4¦Ochrana ¦ ¦89/173(II,2) X ¦ X ¦ X ¦ (X)¦ X ¦
¦ ¦hnacích součástí ¦ ¦ ¦ ¦ ¦ ¦ ¦ ¦
+----+-----------------+-------+-----------+---+---+---+----+----+
¦22.5¦Mechanická ¦ ¦89/173(IV) ¦ X ¦ X ¦ X ¦ X ¦ (X)¦
¦ ¦zařízení ke ¦ ¦ ¦ ¦ ¦ ¦ ¦ ¦
¦ ¦spojení vozidel ¦ ¦ ¦ ¦ ¦ ¦ ¦ ¦
+----+-----------------+-------+-----------+---+---+---+----+----+
¦22.6¦Výrobní štítek ¦ ¦89/173(V) ¦ X ¦ X ¦ X ¦ X ¦ X ¦
+----+-----------------+-------+-----------+---+---+---+----+----+
¦22.7¦Spojení brzdových¦ ¦89/173(VI) ¦ X ¦ X ¦ X ¦ X ¦ (X)¦
¦ ¦systémů mezi ¦ ¦ ¦ ¦ ¦ ¦ ¦ ¦
¦ ¦traktorem a ¦ ¦ ¦ ¦ ¦ ¦ ¦ ¦
¦ ¦přípojným ¦ ¦ ¦ ¦ ¦ ¦ ¦ ¦
¦ ¦vozidlem ¦ ¦ ¦ ¦ ¦ ¦ ¦ ¦
+----+-----------------+-------+-----------+---+---+---+----+----+
¦23.1¦Emise ¦ 96 ¦2000/25 ¦ X ¦ X ¦ X ¦ X ¦ X ¦
¦ ¦znečisťujících ¦ ¦ ¦ ¦ ¦ ¦ ¦ ¦
¦ ¦látek ¦ ¦ ¦ ¦ ¦ ¦ ¦ ¦
+----+-----------------+-------+-----------+---+---+---+----+----+
¦ ¦Desky zadního ¦ 69 ¦ ¦ X ¦ X ¦ X ¦ X ¦ X ¦
¦ ¦značení pomalých ¦ ¦ ¦ ¦ ¦ ¦ ¦ ¦
¦ ¦vozidel ¦ ¦ ¦ ¦ ¦ ¦ ¦ ¦
+----+-----------------+-------+-----------+---+---+---+----+----+
¦ ¦Pneumatiky ¦ 106 ¦ ¦ X ¦ X ¦ X ¦ X ¦ X ¦
+----+-----------------+-------+-----------+---+---+---+----+----+
*) Číslování jednotlivých bodů je zachováno jako ve směrnici
74/150/EHS ve znění pozdějších novel, v její příloze II,
kapitola B.
Vysvětlivky:
X = směrnice se uplatní pro uvedenou kategorii vozidla
(X) = směrnice se uplatní pro uvedenou kategorii vozidla až po
budoucí změně této směrnice
SD = pro uvedenou kategorii vozidla je ještě nutno vydat novou
jednotlivou směrnici
- = pro uvedenou kategorii vozidla se směrnice neuplatní
Pro tabulku platí
V případech, kdy na daný typ vozidla nelze uplatnit určitý předpis
EHK nebo směrnici EHS/ES, což je dáno rozsahem působnosti
stanoveným v každém z těchto předpisů, použijí se pouze předpisy
uplatnitelné podle jejich rozsahu působnosti.
Technické požadavky jednotlivých směrnic EHS/ES a předpisů
EHK pro motorová vozidla kategorií M a N (ve znění nejnovějších
platných změn) podle následující tabulky mohou být užity místo
požadavků, odpovídajících směrnicím pro zemědělské traktory.
+----------------------------------+--------------+--------------+
¦ Číslo, udané v předchozí tabulce ¦Číslo základní¦Číslo předpisu¦
¦ a předmět, který se vztahuje na ¦směrnice ¦EHK pro ¦
¦ zemědělské traktory ¦EHS/ES pro ¦motorová ¦
¦ ¦motorová ¦vozidla ¦
¦ ¦vozidla ¦ ¦
+------+---------------------------+--------------+--------------+
¦1.5 ¦ Zvukové výstražné zařízení¦ 70/388 ¦ 28 ¦
+------+---------------------------+--------------+--------------+
¦1.6 ¦ Hladina vnějšího hluku ¦ 70/157 ¦ ¦
+------+---------------------------+--------------+--------------+
¦4.1 ¦ Výhled a stírače čelního ¦ 77/649 ¦ ¦
¦ ¦ skla ¦ ¦ ¦
+------+---------------------------+--------------+--------------+
¦5.1 ¦ Řízení ¦ 70/311 ¦ ¦
+------+---------------------------+--------------+--------------+
¦6.1 ¦ Elektromagnetická ¦ 72/245 ¦ 10 ¦
¦ ¦ kompatibilita ¦ ¦ ¦
+------+---------------------------+--------------+--------------+
¦7.1 ¦ Brzdění ¦ 71/320 ¦ ¦
+------+---------------------------+--------------+--------------+
¦11.1 ¦ Kouř vznětových motorů ¦ 72/306 ¦ 24 ¦
+------+---------------------------+--------------+--------------+
¦14.1 ¦ Zadní odrazky ¦ 76/757 ¦ 3 ¦
+------+---------------------------+--------------+--------------+
¦14.1 ¦ Zadní svítilny ¦ 76/758 ¦ 7 ¦
+------+---------------------------+--------------+--------------+
¦14.1 ¦ Směrové svítilny ¦ 76/759 ¦ 6 ¦
+------+---------------------------+--------------+--------------+
¦14.1 ¦ Osvětlení registrační ¦ 76/760 ¦ 4 ¦
¦ ¦ tabulky ¦ ¦ ¦
+------+---------------------------+--------------+--------------+
¦14.1 ¦ Světlomety ¦ 76/761 ¦ 1, 112 ¦
+------+---------------------------+--------------+--------------+
¦14.1 ¦ Potkávací světlomety ¦ 76/761 ¦ 1, 112 ¦
+------+---------------------------+--------------+--------------+
¦14.1 ¦ Přední mlhové světlomety ¦ 76/762 ¦ 19 ¦
+------+---------------------------+--------------+--------------+
¦14.1 ¦ Zadní mlhové svítilny ¦ 77/538 ¦ 38 ¦
+------+---------------------------+--------------+--------------+
¦14.1 ¦ Zpětné světlomety ¦ 77/539 ¦ 23 ¦
+------+---------------------------+--------------+--------------+
¦22.2 ¦ Bezpečnostní zasklení ¦ 92/22 ¦ 43 ¦
+------+---------------------------+--------------+--------------+
¦23.1 ¦ Emise znečisťujících látek¦ 88/77 ¦ 49 ¦
+------+---------------------------+--------------+--------------+
3. Pokud jsou na traktoru systémy, samostatné technické celky
nebo konstrukční části, které nejsou mezi povinnými položkami
v tabulce v odst. 2, nebo pokud jsou takové systémy, samostatné
technické celky nebo konstrukční části na traktor montovány
dodatečně, musí být homologovány nebo schváleny podle předpisů EHK
nebo směrnic EHS/ES. Jejich montáž musí být provedena způsobem
a s náležitostmi určenými příslušným technickým předpisem, pokud
to tento předpis stanovuje.
4. Traktory s nejvyšší konstrukční rychlostí vyšší než
20 km.h-1 musí mít všechna kola opatřena účinnými kryty (blatníky,
podběhy). Blatníky a podběhy musí překrývat šířku běhounu
pneumatiky a vnější boční okraje blatníků musí být zaobleny.
Kryty kol musí splňovat tyto další podmínky
- při provozní hmotnosti vozidla musí kryty kol zakrývat kola tak,
aby přední hrana u kol přední nápravy byla před svislou rovinou
procházející středem tohoto kola a aby zadní hrana u kol přední
nápravy byla pod vodorovnou rovinou procházející středem tohoto
kola a přední i zadní hrana u kol zadní nápravy byla nejvýše jednu
čtvrtinu průměru kola nad vodorovnou rovinou procházející středem
tohoto kola,
- při měnitelném rozchodu kol, případně při dvojité montáži
pneumatik, kdy blatníky nepřekrývají šířku běhounu pneumatik, musí
být nejvyšší povolená rychlost snížena na hodnotu nepřevyšující
20 km.h-1.
5. Brzdové zařízení traktoru musí splňovat podmínky stanovené
technickým předpisem uvedeným v tabulce v čl. 2. Brzdné účinky
musí být splněny i při spojení traktoru do soupravy s nebrzděnými
vozidly kategorií OT a SPT.
6. Traktory mohou být vybaveny pro brzdění vozidel kategorií
OT a SPT spojením vzduchovým nebo hydraulickým. Traktor vybavený
spojením pro vzduchové brzdění určený k tažení vozidla kategorie
OT4 musí mít jak jednohadicový inverzní, tak i dvouhadicový
systém. U dvouhadicového systému musí doba náběhu tlaku vzduchu ve
spojkové hlavici a zásobníky energie splňovat podmínky stanovené
technickým předpisem EHK č. 13, přílohy 6 a 7.
7. V případě, že je traktor vybaven zařízením pro brzdění
vozidel kategorií OT a SPT, musí být soustava pro parkovací
brzdění traktoru provedena tak, že při jejím použití uvede do
činnosti soustavu pro provozní brzdění těchto vozidel.
8. Výrobce traktoru stanoví největší technicky přípustné
přípojné hmotnosti brzděných a nebrzděných vozidel kategorií OT
a SPT. Oba údaje musí být uvedeny v dokumentaci.
9. Traktor musí být vybaven nejméně jedním vnějším zpětným
zrcátkem na levé i pravé straně vozidla.
10. Kabina řidiče traktoru musí být vybavena alespoň jednou
clonou proti slunci.
11. Traktor s kabinou řidiče musí být vybaven ostřikovacím
zařízením s motorickým pohonem pro čištění vnějšího povrchu
čelního skla. Nádržka na kapalinu musí mít objem nejméně 1,4 dm3.
12. Rychlost hoření materiálů použitých v kabině řidiče
traktoru nesmí být větší než 250 mm.min-1, při měření se vychází
z technické normy ČSN ISO 3795.
13. U dílů, součástí, celků a skupin používaných nebo
určených pro traktory nesmí být použito materiálů obsahujících
azbest.
14. Traktory s nejvyšší konstrukční rychlostí převyšující
40 km.h-1 musí být dostatečně odpruženy s případným použitím
tlumičů pérování a stabilizátorů. Z hlediska brzdového zařízení
musí splňovat požadavky stanovené technickým předpisem EHK č. 13.
15. Ustanovení platná pro kolové traktory platí přiměřeně
i pro pásové traktory určené ke stejným pracím s výjimkou pevnosti
ochranné konstrukce, na které se vztahuje technický předpis Kód
OECD.
Technické požadavky na konstrukci přípojných vozidel kategorií
OT1, OT2, OT3, OT4
16. Přípojná vozidla kategorií OT1, OT2, OT3, OT4 jsou
traktorové přívěsy a návěsy - ve smyslu technické normy ČSN EN
1853, určené k přepravě nákladů. Jejich nejvyšší konstrukční
rychlost nesmí převyšovat 40 km.h-1.
17. Pro traktorové přívěsy a návěsy (dále jen "vozidla")
platí ustanovení této přílohy a dále ustanovení paragrafů
vyhlášky, týkající se
- rozměry vozidel,
- vyznačení obrysů vozidel,
- hmotnosti vozidel,
- kola a pneumatiky,
- značení některých údajů na vozidle,
- výrobního (továrního) štítku, výrobního čísla,
- umístění tabulky s registrační značkou,
- povinné výbavy.
18. Brzdové zařízení musí splňovat podmínky stanovené
technickým předpisem "dokument EHK - TRANS/SC1/WP29/R.274",
s výjimkou hodnot účinku brzdění při zkoušce typu 0.
Hodnoty účinků provozního brzdění při zkoušce typu 0
+--------------------+----------------+--------------------+
¦ Max. konstrukční ¦ Brzdná dráha ¦ Jmenovitá brzdná ¦
¦ rychlost (vmax) ¦ (s) ¦ dráha (sj) ¦
¦ [km.h-1] ¦ [m] ¦ [m] ¦
+--------------------+----------------+--------------------+
¦ ¦ v2 ¦ ¦
¦ 40 ¦ 0,15.v + --- ¦ 19,79 ¦
¦ ¦ 116 ¦ ¦
+--------------------+----------------+--------------------+
kde je
vmax = maximální konstrukční rychlost vozidla [km.h-1]
v = skutečná počáteční rychlost změřená při zkoušce [km.h-1]
s = brzdná dráha [m] (při zkoušce se změří přesně skutečná
počáteční rychlost a jejím dosazením do uvedených vzorců
se vypočítá mezní hodnota brzdné dráhy pro každý konkrétní
případ)
sj = jmenovitá brzdná dráha [m] (platí jen pro hodnotu vmax)
19. Vozidla kategorie OT4 musí být vybavena vzduchovou
dvouhadicovou brzdovou soustavou.
20. U vozidel se vzduchovou brzdovou soustavou musí doba
náběhu tlaku a zásobníky energie splňovat podmínky stanovené
technickým předpisem EHK č. 13 - přílohy 6, 7.
21. Nájezdovou brzdovou soustavou mohou být vybavena vozidla
kategorií OT1, OT2.
22. Zařízení pro vnější osvětlení a světelnou signalizaci
musí splňovat podmínky stanovené technickým předpisem EHK č. 48,
kromě požadavku na vybavení svítilnou pro zadní mlhové světlo.
Světelná zařízení musí splňovat podmínky stanovené technickými
předpisy a musí být podle nich homologována.
23. Vozidla s nejvyšší konstrukční rychlostí vyšší než
20 km.h-1 musí mít všechna kola opatřena účinnými kryty (blatníky,
podběhy) a alespoň u kol poslední nápravy i účinnými lapači
nečistot, které v dostatečné míře zabraňují rozstřiku nečistot
dozadu za jedoucím vozidlem.
24. Blatníky, podběhy a lapače nečistot musí překrývat šířku
běhounu pneumatiky a vnější boční okraje blatníků musí být
zaobleny; u předních řízených kol přívěsu může být za tyto kryty
považována nástavba (karoserie přívěsu); u náprav umístěných
bezprostředně za sebou postačí společný kryt kol. U vozidel se
sklápěcí karosérií postačí, jsou-li zadními kryty opatřena kola
poslední nápravy na jejich zadní straně.
25. Kryty kol a lapače nečistot musí splňovat tyto další
podmínky
a) při provozní hmotnosti vozidla musí kryty kol (s výjimkou
zadních blatníků vozidel se sklápěcí karosérií) zakrývat kola tak,
aby přední i zadní hrana krytu kola byla nejvýše 150 mm nad
vodorovnou rovinou procházející středem kola,
b) zadní kryt na zadní straně u vozidla se sklápěcí karosérií musí
být svou horní hranou nejméně tak vysoko, jako je nejvyšší bod
pneumatiky při největší povolené hmotnosti vozidla, a spodní
hranou níže, než je střed kola vozidla při jeho provozní
hmotnosti,
c) lapače nečistot musí být spodní hranou tak nízko, aby rovina
proložená teoretickým bodem styku pneumatiky při největší povolené
hmotnosti vozidla a spodní hranou lapače svírala s rovinou vozovky
úhel nejvýše 20 st.
26. Bočnice, podlahy a podlahové krytiny, pokud jsou ze dřeva
nebo jiného hořlavého materiálu, musí být v místech, která mohou
být vystavena vysokým teplotám při poruše funkčních částí vozidla
(pneumatiky apod.), chráněny ohnivzdorným materiálem. Materiál
bočnic, podlah a podlahových krytin musí též krátkodobě vzdorovat
palivům, mazivům, vodě a běžným dezinfekčním prostředkům.
27. Dřevěné podlahy a bočnice karosérií musí být zhotoveny
beze spár. Podlahy vozidel se sklápěcí karosérií, není-li
karoserie celokovová, musí být oplechovány.
28. Odjištění a zajištění, otvírání a zavírání bočnic,
zadních čel a jejich sklápění musí být umožněno takovým
konstrukčním provedením kování, závěsů a závěrů, aby jakákoli
ruční (svalová) manipulace byla snadná, bez nadměrné fyzické
námahy a pokud možno bez jiných pomůcek. Uzavírací zařízení
bočnice a zadního čela musí být umístěna tak, aby obsluha na ně
mohla působit z místa mimo dosah sklápění bočnice nebo čela.
Bočnice musí být konstrukčně provedeny tak, aby byly zajištěny
proti samovolnému otevírání a odolné proti bočním deformacím
způsobujícím změnu vnějšího obrysu vozidla. Při ruční manipulaci
se zadním čelem a s bočnicemi nesmí ovládací síla (svalová)
přesahovat 245 N. U vozidel se sklápěcí karosérií může být
otevírání a zavírání zadního čela nebo bočnic, popřípadě zadního
čela a bočnic, automatické nebo ovládané z místa řidiče. Sklápěcí
karoserie musí být konstrukčně provedena tak, aby byla zajištěna
proti samovolnému pohybu.
29. Přístupové prostředky pro vstup na ložnou plochu nebo do
ložného prostoru musí splňovat požadavky technické normy ČSN EN
1853.
30. Oko oje vozidla musí být provedeno podle technické normy
ČSN 47 0023, ISO 20019.
31. Dvounápravové a vícenápravové přívěsy musí mít oj
vyváženou tak, aby se po odpojení nemohla dotknout vozovky, a aby
spojování přívěsu s tažným vozidlem mohlo být prováděno s nejmenší
možnou námahou. Oko oje těchto přívěsů musí být přibližně ve
stejné výšce nad vozovkou, jako je závěs tažného vozidla nebo musí
být oj na tuto výšku seřiditelná.
32. V případě, že síla pro ruční zvedání oje u návěsů
a jednonápravových přívěsů přesahuje 245 N, musí mít návěs,
popřípadě přívěs, přední převislou část před nápravou nebo oj
vybavenou podpěrným zařízením, které
a) zabrání převrácení vozidla při odpojení od tažného vozidla
v rozsahu provozních zatížení i při nerovnoměrném rozdělení
nákladu a při ložných manipulacích připuštěných v návodu k obsluze
vozidla,
b) umožní, že přípojné vozidlo může být v podepřeném stavu spojeno
s tažným vozidlem.
Svislé zatížení působící směrem dolů na oji návěsu musí být
nejméně 3 % hmotnosti prázdného návěsu.
33. U dvounápravových a vícenápravových přívěsů s točnicovým
řízením musí být oj tak dlouhá, aby vzdálenost mezi osou oka oje
a osou točnice byla nejméně o 1,2 m větší, než je obrysový poloměr
přední části karoserie opsaný z osy točnice.
34. Jednonápravové přívěsy nesmějí být na zádi vybaveny
zařízením ke spojování vozidel.
35. Vozidla kategorií OT3 a OT4 musí být vzadu vybavena
zadním ochranným zařízením proti podjetí, které dostatečným
způsobem chrání automobily kategorií M1 a N1 v případě jejich
nárazu zezadu do vozidel výše uvedených kategorií. Vozidla
kategorií OT3 a OT4 a zadní ochranná zařízení musí splňovat
podmínky stanovené technickým předpisem EHK č. 58, 70/221/EHS
a musí být podle něj homologována nebo schválena. Ustanovení
tohoto odstavce se nevztahují na
a) přívěsy speciálního provedení pro přepravu velmi dlouhých
nedělitelných nákladů,
b) vozidla, u nichž jakékoliv zadní ochranné zařízení je
neslučitelné s účelem použití daného vozidla.
36. Vozidla musí být dostatečně odpružena s případným
použitím tlumičů pérování a stabilizátorů.
37. U dílů, součástí, celků a skupin používaných nebo
určených pro vozidla nesmí být použito materiálů obsahujících
azbest.
38. Vnější povrch vozidel nesmí mít špičaté nebo ostré
výčnělky směřující ven, které by svým tvarem, rozměry nebo
tvrdostí zvětšovaly nebezpečí poranění osob.
39. Vozidla musí být vybavena nejméně jedním zakládacím
klínem. Vozidla se třemi a více nápravami, jednonápravové přívěsy
a návěsy musí být vybaveny nejméně dvěma zakládacími klíny. Tyto
klíny musí být schopny účinně zajistit vozidlo proti samovolnému
pohybu, musí být lehce přístupné obsluze a bezpečně uchopitelné.
40. Pneumatiky musí splňovat podmínky stanovené technickým
předpisem EHK č. 106 a musí být podle něj homologovány; pokud tyto
pneumatiky nejsou homologovány, musí být schváleny a opatřeny
schvalovací značkou.
41. Vozidla, jejichž nejvyšší konstrukční rychlost
nepřevyšuje 30 km.h-1 (tzv. "pomalá vozidla") musí být při provozu
na pozemních komunikacích na zádi opatřena deskami zadního
značení. Toto označení musí splňovat podmínky stanovené technickým
předpisem EHK č. 69 a musí být podle něj homologováno.
42. Elektrická instalace vozidla musí být izolována a vedena
tak, aby bylo zamezeno samovolnému poškození vodičů nebo vzniku
zkratu. Připojení elektrické instalace pro předepsané osvětlení
k tažnému vozidlu musí být provedeno sedmipólovým elektrickým
vedením se sedmipólovou vidlicí černé (tmavé) barvy. Vidlice co do
provedení, barvy a umístění musí splňovat podmínky stanovené
technickou normou ISO 1724, ČSN 30 4450 a musí být podle ní
schválena.
Příl.4
Technické požadavky na konstrukci zvláštních vozidel
kategorií SS, SP a pracovních strojů nesených (SN)
Technické požadavky na zvláštní vozidla kategorie SS
1. Zvláštní vozidla kategorie SS jsou pracovní stroje
samojízdné s vlastním zdrojem pohonu, konstrukčně a svým vybavením
určená pouze pro vykonávání určitých pracovních činností a nejsou
zpravidla určena pro přepravní činnost (např. rýpadla, nakladače,
dozery, skrejpry, grejdry, válce, frézy, finišery, čističe
příkopů, úklidové stroje, sklízecí mlátičky, sklízecí řezačky
apod.).
2. Pro pracovní stroje samojízdné (dále jen "stroje") platí
ustanovení této přílohy a ustanovení vyhlášky, týkající se
- rozměrů vozidel
- vyznačení obrysů vozidel
- hmotností vozidel
- kol a pneumatik
- značení některých údajů na vozidle
- výrobního (továrního) štítku, výrobního čísla
- zvláštních výstražných světelných zařízení
- umístění tabulky s registrační značkou
- povinné výbavy
3. Při provozu na pozemních komunikacích musí být stroj ve
schválené přepravní poloze. Za stroj nesmí být na pozemních
komunikacích zapojována přípojná vozidla ani pracovní stroje
přípojné, s výjimkou pracovního zařízení stroje, které je
přepravováno na podvozku, není-li při schválení jeho technické
způsobilosti stanoveno jinak. Podvozek s pracovním zařízením musí
splňovat podmínky stanovené pro pracovní stroje přípojné. Je-li
stroj vybaven spojovacím zařízením, musí toto zařízení zajišťovat
přípojné vozidlo proti samovolnému uvolnění dvojitou mechanickou
pojistkou.
4. Brzdové zařízení strojů určených pro zemědělskou
a lesnickou činnost s nejvyšší konstrukční rychlostí nepřevyšující
30 km.h-1 musí splňovat podmínky stanovené technickým předpisem
"dokument EHK - TRANS/SC 1/WP 29/R.274".
5. Brzdové zařízení strojů určených pro zemědělskou
a lesnickou činnost s nejvyšší konstrukční rychlostí převyšující
30 km.h-1 musí splňovat podmínky pro brzdění provozní, nouzové
a parkovací stanovené technickým předpisem EHK č. 13.
Pro výpočet brzdné dráhy při zkoušce typu 0 platí tyto vzorce
provozní brzdění
v2
s <= 0,15v + ----
115
nouzové brzdění
v2
s <= 0,15v + ----
115
Zkušební rychlost vozidla se stanoví na hodnotu v = 40 km.h-1,
u strojů, které této rychlostí nedosahují v = nejvyšší konstrukční
rychlosti.
(Nejvyšší konstrukční rychlost stroje je nejvyšší rychlost určená
výrobcem stroje. Zkouškou zjišťovaná skutečná nejvyšší rychlost
stroje se nesmí za předepsaných podmínek lišit od nejvyšší
konstrukční rychlosti o více než + 5 %).
Zkouška typu I se provede za podmínek stanovených pro vozidla
kategorie N2.
Soustava pro parkovací brzdění musí udržet stojící naložené
vozidlo ve stoupání i klesání o sklonu 18 %.
Při zkouškách nesmí síla působící na ovládací orgán potřebná pro
dosažení předepsaných účinků brzdění přesáhnout 700 N v případě,
že ovládacím orgánem je pedál a 400 N na ručním ovládacím orgánu.
Účinky brzdění se hodnotí při provozní i největší povolené
hmotnosti stroje (jízdní soupravy) a rozložení hmotností na
jednotlivé nápravy, které jsou pro provoz na pozemních
komunikacích schváleny.
6. Brzdové zařízení strojů určených pro stavební a obdobnou
činnost musí splňovat podmínky stanovené technickou normou ČSN EN
ISO 3450, ČSN EN 500-4, ČSN ISO 6292.
7. Řízení musí splňovat podmínky stanovené v technických
normách nebo v technickém předpisu ISO 10998, 75/321/EHS, ČSN EN
12643 a musí být podle nich schváleno.
8. Stroje s nejvyšší konstrukční rychlostí vyšší než
20 km.h-1 musí mít všechna kola opatřena účinnými kryty (blatníky
a podběhy).
9. Kryty kol musí splňovat tyto podmínky
a) u strojů určených pro zemědělskou a lesnickou činnost při
provozní hmotnosti stroje musí kryty kol zakrývat kola tak, aby
přední hrana u kol přední nápravy byla před svislou rovinou
procházející středem tohoto kola a aby zadní hrana u kol přední
nápravy byla pod vodorovnou rovinou procházející středem tohoto
kola a přední i zadní hrana u kol zadní nápravy byla nejvýše jednu
čtvrtinu průměru kola nad vodorovnou rovinou procházející středem
tohoto kola. Blatníky musí překrývat šířku běhounu pneumatiky
a vnější boční okraje blatníků musí být zaobleny. Vzdálenost mezi
běhounem pneumatiky a krytem musí být nejméně 60 mm a mezi bokem
pneumatiky a krytem nejméně 50 mm,
b) u strojů určených pro stavební a obdobnou činnost při provozní
hmotnosti stroje musí kryty kol splňovat požadavky technické normy
ČSN ISO 3457.
10. Vznětové motory pohánějící stroje musí z hlediska emisí
znečišťujících látek ve výfukových plynech splňovat podmínky
stanovené technickým předpisem EHK č. 96, 97/68/ES a musí být
podle něho homologovány nebo schváleny.
11. Maximální hladina akustického tlaku nesmí přesahovat za
podmínek měření, které stanovuje technický předpis, 74/151/EHS
hodnotu
- 85 dB (A) u strojů s provozní hmotností do 1,50 t,
- 89 dB (A) u strojů s provozní hmotností převyšující 1,50 t.
Stroj musí být při měření v přepravní poloze podle návodu
k obsluze a s připojeným vybraným pracovním ústrojím.
12. Zařízení pro vnější osvětlení a světelnou signalizaci
strojů musí splňovat podmínky stanovené technickou normou ČSN ISO
12 509.
13. Stroje musí z hlediska elektromagnetické kompatibility
splňovat podmínky stanovené technickým předpisem nebo technickými
normami EHK č. 10, ČSN EN ISO 14982, ISO/DIS 13766, CISPR 12.
14. Stroje s nejvyšší konstrukční rychlostí převyšující
6 km.h-1 musí mít alespoň jedno zařízení pro dostatečně hlasitou
zvukovou výstrahu. Stroje musí z hlediska zvukových výstražných
zařízení a jejich signálů splňovat podmínky stanovené technickým
předpisem EHK č. 28.
15. Stroje s provozní hmotností převyšující 400 kg musí být
vpředu nebo vzadu konstrukčně upraveny a provedeny tak, aby je
bylo možno tyčí nebo lanem vléci jinými vozidly (vyproštění,
odtažení).
16. Stroje s nejvyšší konstrukční rychlostí převyšující 40
km.h-1 musí být dostatečně odpruženy s případným použitím tlumičů
pérování a stabilizátorů.
17. U dílů, součástí, celků a skupin používaných nebo
určených pro stroje nesmí být použito materiálů obsahujících
azbest.
18. Vnější povrch strojů nesmí mít špičaté nebo ostré
výčnělky směřující ven, které by svým tvarem, rozměry nebo
tvrdostí zvětšovaly nebezpečí poranění osob. Části směřující ven,
které by mohly zachytit ostatní účastníky silničního provozu, musí
být opatřeny ochrannými lištami nebo podobným zařízením tvořícím
dostatečný náběh nebo vedení přibližně rovnoběžné s podélnou
střední rovinou stroje.
19. Stroje o největší povolené hmotnosti větší než 3,50
t musí být vybaveny nejméně jedním zakládacím klínem. Stroje se
třemi a více nápravami musí být vybaveny nejméně dvěma zakládacími
klíny. Tyto klíny musí být schopny účinně zajistit stroj proti
samovolnému pohybu, musí být lehce přístupné obsluze a bezpečně
uchopitelné. Ustanovení tohoto článku se nevztahuje na stroje,
které je možno zajistit proti samovolnému pohybu jejich vlastní
součástí.
20. Nádrž na palivo musí splňovat podmínky stanovené
v technických normách ČSN EN 474-1, ČSN EN 1553, ČSN 30 4450, ISO
1724.
21. Stroje musí být vybaveny výfukovým potrubím s účinným
tlumičem k tlumení hluku vycházejících plynů. Koncová část
výfukového potrubí musí být směrována vzhůru nad vozidlo nebo
dozadu anebo vlevo. Vyústění výfukového potrubí musí být vedeno
tak, aby bylo vyloučeno vnikání výfukových plynů do kabiny řidiče
(místo řidiče). Pokud je výfukové potrubí vozidel vyvedeno svisle
vzhůru, musí být opatřeno nahoře klapkou nebo odvodňovacím
ventilem v nejnižším místě.
22. Elektrické zařízení musí splňovat podmínky stanovené
v technických normách ČSN EN 474-1, ČSN EN 1553, ČSN 30 4450, ISO
1724.
23. Stroje, jejichž nejvyšší konstrukční rychlost nepřevyšuje
30 km.h-1 (tzv. "pomalá vozidla") musí být při provozu na
pozemních komunikacích na zádi opatřeny deskami zadního značení.
Toto označení musí splňovat podmínky stanovené technickým
předpisem EHK č. 69 a musí být podle něj homologováno.
24. Stroje vybavené kabinou řidiče musí být vybaveny nejméně
jednou clonou proti slunci a větracím, případně i vytápěcím
systémem. Pracovní místo řidiče a kabina řidiče musí splňovat
podmínky stanovené technickými předpisy nebo technickými normami
ČSN EN 474-1, ČSN EN 500-1, ČSN EN ISO 2867, ČSN 278009, ČSN ISO
5006-2, ČSN ISO 5006-3, ČSN ISO 10968, ČSN ISO 6682, ČSN ISO
6405-1, ČSN ISO 4254-1, ISO 4254-7, ČSN EN 632, ČSN EN 1553, ČSN
ISO 5721, ČSN EN ISO 3767-1, ISO 3789-1, ISO 3789-2, EHK č. 43,
EHK č. 46, EHK č. 71, 74/347/EHS.
Technické požadavky na zvláštní vozidla kategorie SP
25. Zvláštní vozidla kategorie SP jsou pracovní stroje
přípojné bez vlastního zdroje pohonu, konstrukčně a svým vybavením
určená pouze pro vykonávání určitých pracovních činností.
Zpravidla nejsou určena pro přepravní činnost. Připojují se
k tažnému motorovému vozidlu. Nejvyšší konstrukční rychlost
pracovních strojů přípojných určených k zapojení do soupravy
s vozidly kategorie T (dále jen "stroje") nesmí převyšovat
30 km.h-1 nebo 40 km.h-1, v případě, že brzdové zařízení těchto
strojů plní požadavky stanovené pro vozidla kategorie OT. Pro
pracovní stroje přípojné kategorie SP určené k zapojení do
soupravy s vozidly kategorie M nebo N platí podmínky stanovené pro
vozidla kategorie O.
26. Pro pracovní stroje přípojné (dále jen "stroje") platí
ustanovení této přílohy a ustanovení vyhlášky, týkající se
- rozměrů vozidel
- vyznačení obrysů vozidel
- hmotnosti vozidel
- kol a pneumatiky
- značení některých údajů na vozidle
- výrobního (továrního) štítku, výrobního čísla
27. Při provozu na pozemních komunikacích musí být stroj ve
schválené přepravní poloze. Za takový stroj nesmí být na pozemních
komunikacích zapojována přípojná vozidla. Stroj může být zapojen
pouze za tažné vozidlo, nikoliv za přípojné vozidlo.
28. Brzdové zařízení musí splňovat podmínky stanovené
technickým předpisem "dokument EHK - TRANS/SC1/WP29/R.274".
29. Brzdovým zařízením nemusí být vybaveny stroje, jejichž
největší povolená hmotnost nepřevyšuje 3,00 t; u jednonápravových
strojů, u nichž dovolené zatížení nápravy nepřevyšuje 3,00 t;
v tomto případě musí být jejich konstrukční rychlost nejvýše
20 km.h-1.
30. Nájezdovou brzdovou soustavou mohou být vybaveny stroje,
jejichž největší povolená hmotnost nepřevyšuje 3,00 t.
31. Stroje s nejvyšší konstrukční rychlostí vyšší než 20
km.h-1 musí mít všechna kola opatřena účinnými kryty (blatníky,
podběhy).
32. Blatníky a podběhy musí překrývat šířku běhounu
pneumatiky a vnější boční okraje blatníků musí být zaobleny;
u předních řízených kol stroje může být za tyto kryty považována
pracovní nástavba; u náprav umístěných bezprostředně za sebou
postačí společný kryt kol. Při provozní hmotnosti stroje musí
kryty kol zakrývat kola tak, aby přední i zadní hrana krytu kola
byla nejvýše 150 mm nad vodorovnou rovinou procházející středem
kola.
33. Zařízení pro vnější osvětlení a světelnou signalizaci
musí splňovat podmínky stanovené technickým předpisem EHK č. 48
pro vozidla kategorie O. V odůvodněných případech mohou být
umístěna odchylně, a to
a) svítilny s obrysovými světly ve výši až 2100 mm nad rovinou
vozovky, přičemž vzájemná vzdálenost vnitřních okrajů činných
svítících ploch nesmí být menší než 500 mm,
b) svítilny s brzdovými světly ve výši až 2100 mm nad rovinou
vozovky,
c) zadní odrazky horním okrajem činné plochy nejvýše 1500 mm nad
rovinou vozovky, přičemž vzájemná vzdálenost vnitřních okrajů
jejich činných ploch nesmí být menší než 500 mm.
34. Vybavení bočními obrysovými svítilnami, doplňkovými
obrysovými svítilnami, svítilnou pro zadní mlhové světlo
a zařízením pro osvětlení zadní registrační tabulky se nevyžaduje.
35. Stroje, které z důvodu svého pracovního nasazení nemohou
být vybaveny světelnými zařízeními, musí mít pro provoz na
pozemních komunikacích namontovány držáky pro přenosnou soupravu
zařízení vnějšího osvětlení a světelnou signalizaci vycházející
z technické normy ČSN 47 0004. Umístění držáků musí být provedeno
tak, aby byly splněny podmínky pro osvětlení uvedené v první větě
tohoto článku.
36. Světelná zařízení musí splňovat podmínky stanovené
technickými předpisy a musí být podle nich homologována.
37. Stroje, jejichž šířka nepřesahuje 2,0 m, nemusí mít
přední část opatřenu vyznačením obrysu, předními obrysovými světly
a předními odrazkami.
38. Zařízení ke spojování musí být provedeno podle technické
normy ČSN 47 0023, ČSN EN 1553, ČSN ISO 4254-1, ISO 20019.
39. U dílů, součástí, celků a skupin používaných nebo
určených pro stroje nesmí být použito materiálů obsahujících
azbest.
40. Vnější povrch strojů nesmí mít špičaté nebo ostré
výčnělky směřující ven, které by svým tvarem, rozměry nebo
tvrdostí zvětšovaly nebezpečí poranění osob. Části směřující ven,
které by mohly zachytit ostatní účastníky silničního provozu, musí
být opatřeny ochrannými lištami nebo podobným zařízením tvořícím
dostatečný náběh nebo vedení přibližně rovnoběžné s podélnou
střední rovinou stroje.
41. Stroje musí být vybaveny nejméně jedním zakládacím
klínem. Stroje se třemi a více nápravami, jednonápravové stroje
musí být vybaveny nejméně dvěma zakládacími klíny. Tyto klíny musí
být schopny účinně zajistit stroj proti samovolnému pohybu, musí
být lehce přístupné obsluze a bezpečně uchopitelné. Ustanovení
tohoto článku se nevztahuje na stroje, které je možno zajistit
proti samovolnému pohybu jejich vlastní součástí.
42. Stroje, jejichž nejvyšší konstrukční rychlost nepřevyšuje
30 km.h-1 (tzv. "pomalá vozidla"), musí být při provozu na
pozemních komunikacích na zádi opatřeny deskami zadního značení.
Toto označení musí splňovat podmínky stanovené technickým
předpisem EHK č. 69 a musí být podle něj homologováno.
43. Elektrická instalace stroje musí být izolována a vedena
tak, aby bylo zamezeno samovolnému poškození vodičů nebo vzniku
zkratu. Připojení elektrické instalace pro předepsané osvětlení
k tažnému vozidlu musí být provedeno sedmipólovým elektrickým
vedením se sedmipólovou vidlicí černé (tmavé) barvy. Vidlice co do
provedení, barvy a umístění musí splňovat podmínky stanovené
technickou normou ČSN 30 4450, ISO 1724 a musí být podle ní
schválena.
Technické požadavky na pracovní stroje nesené (kategorie SN)
44. Pracovní stroje nesené (kategorie SN) jsou stroje určené
pouze pro vykonávání určitých pracovních činností. Tyto stroje se
na pozemních komunikacích pohybují zavěšeny na vozidle a tvoří
s ním jeden celek. Jejich pojezdové ústrojí (pokud jsou jím
vybaveny) není v přepravní poloze ve styku s vozovkou.
45. Pro pracovní stroje nesené (dále jen "stroje") platí
ustanovení této přílohy a ustanovení vyhlášky, týkající se
- rozměrů vozidel
- vyznačení obrysů vozidel
- značení některých údajů na vozidle
- výrobního (továrního) štítku, výrobního čísla.
46. Při provozu na pozemních komunikacích musí být stroj ve
schválené přepravní poloze, nesmí výrazně snižovat výhled z místa
řidiče vozidla, omezovat ovladatelnost vozidla a omezovat
viditelnost jeho světelných zařízení.
47. Zařízení pro vnější osvětlení a světelnou signalizaci
stroje musí splňovat podmínky stanovené pro pracovní stroje
přípojné.
48. Stroj nemusí být vybaven vlastním zařízením pro vnější
osvětlení a světelnou signalizaci nebo držáky pro přenosnou
soupravu těchto světelných zařízení za těchto podmínek
- není-li narušena geometrická viditelnost světelných zařízení
vozidla,
- není-li překročena stanovená vzdálenost světelných zařízení
vnějšího osvětlení a světelné signalizace vozidla od bočních
obrysů stroje,
- délka stroje nezvětší délku vozidla o více než 1,50 m.
49. Stroje, jejichž šířka nepřesahuje 2,00 m a jsou
namontovány souměrně s podélnou osou vozidla, nemusí mít přední
část opatřenu vyznačením obrysu, předními obrysovými světly
a předními odrazkami.
50. Vyznačení obrysů může být provedeno na oboustranných
odnímatelných štítech umístěných v prostřední třetině délky stroje
za těchto podmínek
- že tyto štíty jsou viditelné zepředu i zezadu
- délka stroje nezvětší délku vozidla o více než 1,50 m
51. Pluh a jemu tvarem podobný stroj musí být na zádi vybaven
alespoň jedním výstražným štítem, jednou odrazkou třídy IIIa,
jednou levou svítilnou s obrysovým, brzdovým a směrovým světlem.
52. Bočně nesený stroj může být připojován pouze na pravou
stranu vozidla.
53. Vnější povrch strojů nesmí mít špičaté nebo ostré
výčnělky směřující ven, které by svým tvarem, rozměry nebo
tvrdostí zvětšovaly nebezpečí poranění osob. Části směřující ven,
které by mohly zachytit ostatní účastníky silničního provozu, musí
být opatřeny ochrannými lištami nebo podobným zařízením tvořícím
dostatečný náběh nebo vedení přibližně rovnoběžné s podélnou
střední rovinou stroje.
54. Elektrická instalace stroje musí být izolována a vedena
tak, aby bylo zamezeno samovolnému poškození vodičů nebo vzniku
zkratu. Připojení elektrické instalace pro předepsané osvětlení
k tažnému vozidlu musí být provedeno sedmipólovým elektrickým
vedením se sedmipólovou vidlicí černé (tmavé) barvy. Vidlice co do
provedení, barvy a umístění musí splňovat podmínky stanovené
technickou normou ČSN 30 4450, ISO 1724 a musí být podle ní
schválena.
55. Stroje, u kterých nejvyšší povolená rychlost nepřevyšuje
30 km.h-1, musí být při provozu na pozemních komunikacích na zádi
opatřeny deskami zadního značení. Toto označení musí splňovat
podmínky stanovené technickým předpisem EHK č. 69 a musí být podle
něj homologováno. Stroj nemusí být vybaven tímto označením za
podmínky, že je toto označení umístěno na vozidle a není strojem
nebo jeho částí zakryto.
Příl.5
Technické požadavky na konstrukci dalších
zvláštních vozidel
Jednonápravové traktory s přívěsy
1. Jednonápravový traktor je vozidlo s poháněnou nápravou,
řiditelné pomocí řídítek řidičem, sedícím na sedadle přívěsu,
s nímž tvoří jízdní soupravu. Při řízení nesmí být možná taková
poloha řídítek traktoru, která by znemožňovala současné držení
obou rukojetí. Provoz jednonápravového traktoru bez přívěsu je na
pozemních komunikacích zakázán.
2. Pro jednonápravový traktor s přívěsem (dále jen
"souprava") platí ustanovení této přílohy a ustanovení vyhlášky,
týkající se
- kol a pneumatik
- značení některých údajů na vozidle
- výrobního (továrního) štítku, výrobního čísla.
3. Nejvyšší konstrukční rychlost soupravy nesmí být vyšší než
20 km.h-1.
4. Souprava nesmí překročit
- celkovou šířku 1,60 m;
- celkovou délku 4,00 m;
- největší povolenou hmotnost 1,50 t.
5. Souprava musí být vybavena soustavami pro provozní
a parkovací brzdění nejméně na jednom vozidle soupravy. Uvedené
soustavy mohou mít společné části. Soustava pro parkovací brzdění
musí být výhradně mechanická.
6. Hodnota účinku provozního brzdění soupravy vyjádřená
středním brzdným zpomalením nesmí být menší než 1,6 m.s-2. Účinek
parkovacího brzdění musí spolehlivě udržet stojící soupravu na
svahu (ve stoupání i klesání) o sklonu nejméně 12 %. (Účinky
brzdění se hodnotí při provozní i největší povolené hmotnosti
soupravy.)
Nejvyšší přípustné síly na ovladačích pro provozní i parkovací
brzdění nesmí být vyšší než
- 60 N - na páce na řídítkách, ovládané prsty
- 250 N - na páce ovládané jednou rukou
- 400 N - na pedálu.
7. Přívěs musí být vybaven odrazkami podle požadavků
příslušných ustanovení pro vozidla kategorie OT.
8. V případě, že souprava je vybavena zařízením pro vnější
osvětlení a světelnou signalizaci musí na přívěsu jeho provedení
a umístění odpovídat požadavkům příslušných ustanovení pro vozidla
kategorie SP, traktor musí být vybaven alespoň jedním světlometem
s potkávacím světlem schváleného typu umístěným v jeho podélné
střední rovině a jedno z vozidel soupravy musí být vybaveno
schválenými předními směrovými svítilnami, kategorie 1 umístěnými
tak, aby horizontální úhly geometrické viditelnosti byly 80 st.
směrem ven a 10 st. směrem dovnitř a vertikální úhly byly 15 st.
nad a pod horizontálu. Není-li souprava vybavena tímto zařízením,
je její provoz na pozemních komunikacích za snížené viditelnosti
zakázán.
9. Hladina vnějšího hluku musí odpovídat požadavkům
stanoveným pro vozidla kategorie T.
10. Vyústění výfukového potrubí traktoru musí být směrováno
tak, aby bylo zabráněno vdechování výfukových plynů řidičem.
11. U soupravy, jejíž nejvyšší povolená hmotnost převyšuje
400 kg, musí být traktor opatřen zařízením pro zpětnou jízdu
(couvání), které je ovladatelné z místa řidiče.
12. Traktor musí z hlediska elektromagnetické kompatibility
splňovat podmínky stanovené technickým předpisem nebo technickými
normami EHK č. 10, ČSN EN ISO 14982, ISO/DIS 13766, CISPR 12.
13. Spojovací zařízení traktoru musí zajišťovat přívěs proti
samovolnému uvolnění dvojitou mechanickou pojistkou.
14. U dílů, součástí, celků a skupin používaných nebo
určených pro vozidla nesmí být použito materiálů obsahujících
azbest.
15. Vnější povrch vozidel nesmí mít špičaté nebo ostré
výčnělky směřující ven, které by svým tvarem, rozměry nebo
tvrdostí zvětšovaly nebezpečí poranění osob.
16. Elektrická instalace musí být izolována a vedena tak, aby
bylo zamezeno samovolnému poškození vodičů nebo vzniku zkratu.
Propojení elektrické instalace mezi traktorem a přívěsem musí být
provedeno sedmipólovým elektrickým vedením se sedmipólovou vidlicí
a zásuvkou černé (tmavé) barvy. Vidlice a zásuvka co do provedení
a barvy musí splňovat podmínky stanovené technickou normou
ČSN 30 4450, ISO 1724 a musí být podle ní schválena.
Trolejbusy a tramvaje
17. Trolejbus je drážní vozidlo poháněné elektromotory
napájenými většinou z troleje, které se pohybuje po pozemních
komunikacích, nad nimiž je trolej. Na trolejbus se vztahuje
zvláštní právní předpis.11) Trolejbus je z hlediska konstrukce
autobus se zvláštním druhem elektrického pohonu, přičemž pouze na
jeho některé systémy, konstrukční části a samostatné technické
celky stanovují předpisy EHK specifické požadavky.
18. Tramvaj je drážní vozidlo poháněné elektromotory
napájenými z troleje, které se pohybuje po kolejích umístěných na
pozemních komunikacích. Na tramvaje se vztahuje především zvláštní
právní předpis11) a pouze některá ustanovení tohoto zákona, např.
požadavky na rozměry, na směrová a brzdová světla.
19. Příslušné předpisy EHK, které se týkají systémů,
konstrukčních částí a samostatných technických celků trolejbusů
nebo tramvají, stanovují způsob ověření, obsah a uspořádání
osvědčení o homologaci těchto systémů, konstrukčních částí
a samostatných technických celků hromadně vyráběných trolejbusů
a tramvají. Pokud systém, konstrukční část a samostatný technický
celek plní technické požadavky stanovené příslušným předpisem EHK,
ministerstvo na něj vydá osvědčení o homologaci.
------------------------------------------------------------------
11) Zákon č. 266/1994 Sb., o drahách, ve znění pozdějších
předpisů.
Příl.6
Schvalování technické způsobilosti typu vozidel kategorií
M, N, O, L vyrobených v malých sériích nebo vyrobených
jednotlivě
(K § 28 odst. 1 a § 31 odst. 1 zákona)
Požadavky na typy vozidel vyráběných v malých sériích
1. U typů vozidel vyráběných v malých sériích schválí typ
ministerstvo na základě požadavků § 11 až § 15 vyhlášky
č. 301/2001 Sb.
2. U schvalovacích zkoušek vozidel vyráběných v malých
sériích musí být dokladováno, že typ vozidla vyhovuje následujícím
požadavkům:
a) Pro vozidla kategorií M, N a O v příloze č. 1 této vyhlášky,
s tím, že
- homologace vozidla podle předpisů EHK nebo směrnic EHS/ES se
vyžadují pouze u bodů č. 1, 2, 9, 10, 11, 20 a 41 tabulky,
- u ostatních položek stačí předložení technického protokolu
o zkoušce příslušné pověřené zkušebny,
- na vozidlech smějí být montovány jen části a samostatné
technické celky, homologované podle předpisů EHK nebo směrnic
EHS/ES, uvedených v příloze č. 1 této vyhlášky, body č. 7, 8, 21
až 31, 45, 46 tabulky,
- elektrické propojení tažného a taženého vozidla musí odpovídat
ustanovení přílohy č. 1 této vyhlášky, čl. 8.
b) Pro vozidla kategorií L v příloze č. 2 této vyhlášky s tím, že
- homologace podle Předpisů EHK nebo směrnic EHS/ES se vyžadují
pouze u bodů č. 4.4.9, 4.4.13, 7, 8, 10.3 a 10.4 tabulky,
- u ostatních bodů tabulky stačí předložení technického protokolu
o zkoušce příslušné pověřené zkušebny,
- na vozidlech smějí být montovány jen části a samostatné
technické celky, homologované podle předpisů EHK nebo směrnic
EHS/ES, uvedených v příloze č. 2 vyhlášky č. 301/2001 Sb., body
č. 6, 9 a 10.9 tabulky,
- elektrické propojení tažného a taženého vozidla musí odpovídat
ustanovení přílohy č. 1 této vyhlášky, čl. 8.
V odůvodněných případech s ohledem na počet vyráběných kusů
může ministerstvo místo homologace uznat jako rovnocenný doklad
technický protokol o zkoušce podle příslušného předpisu EHK nebo
směrnic EHS/ES s prohlášením o shodě výroby.
3. Před vystavením technického průkazu pro další vyrobená
vozidla, vyráběná nebo dovezená v malých sériích, se požaduje
kontrola shodnosti vozidla s jeho kontrolní dokumentací ve
zkušební stanici nebo v pověřené zkušebně, pokud tuto kontrolní
dokumentaci ministerstvo při schválení technické způsobilosti typu
vozidla v malé sérii stanoví (kontrola může být provedena
i u výrobce).
Požadavky na jednotlivě vyrobená vozidla
4. Jednotlivě vyrobené vozidlo schválí příslušný schvalovací
orgán na základě požadavků § 11 až § 15 této vyhlášky.
5. Předložené doklady a/nebo zkoušky musí při schvalování
jednotlivě vyrobeného vozidla dokladovat, že vozidlo
a) pro vozidla kategorií M, N a O
- vyhovuje požadavkům, uvedeným v příloze č. 1 této vyhlášky,
čl. 2, jmenovitě pak u bodů 1, 2, 8, 9, 10, 11, 20, 32, 41 a 52
tabulky;
- na vozidlech jsou montovány jen části a samostatné technické
celky, homologované podle předpisů EHK nebo směrnic EHS/ES nebo
schválené podle technických příloh směrnic EHS/ES, uvedených
v příloze č. 1 této vyhlášky, čl. 2, body č. 7, 8, 21 až 31, 45
a 46 tabulky;
- elektrické propojení tažného a taženého vozidla musí odpovídat
ustanovení přílohy č. 1 této vyhlášky, čl. 8.
b) pro vozidla kategorií L
- vyhovuje požadavkům, uvedeným v příloze 3 této vyhlášky, čl. 2,
jmenovitě pak u bodů č. 4.4.13, 7, 10.3 a 10.4 tabulky;
- na vozidlech jsou montovány jen části a samostatné technické
celky, homologované podle předpisů EHK nebo směrnic EHS/ES nebo
schválené podle technických příloh EHS/ES směrnic, uvedených
v příloze č. 2 této vyhlášky, čl. 2, body č. 6, 9 a 10.9 tabulky;
- elektrické propojení tažného a taženého vozidla musí odpovídat
ustanovení přílohy č. 2 této vyhlášky, čl. 6.
Příl.7
.PI 341-202a.pcx
.PI 341-202b.pcx
.PI 341-202c.pcx
Příl.8
Schvalování technické způsobilosti typu vozidel kategorie
T, OT a S vyrobených v malých sériích nebo vyrobených
jednotlivě
(K § 70 odst. 2, § 28 odst. 1 a § 31 odst. 1 zákona)
Požadavky na typy vozidel vyráběných v malých sériích
1. U typů vozidel vyráběných v malých sériích schválí typ
příslušný schvalovací orgán na základě požadavků podle § 13
a § 14 této vyhlášky. Pokud je schválení technické způsobilosti
podmíněno udělením výjimek, uvede a potvrdí příslušný orgán
takovou výjimku v technickém průkazu vozidla nebo v technickém
osvědčení.
2. U schvalovacích zkoušek vozidel vyráběných v malých
sériích musí být dokladováno, že typ vozidla vyhovuje následujícím
požadavkům
a) pro vozidla kategorie T v příloze č. 3 této vyhlášky, s tím, že
- homologace podle Předpisů EHK nebo EHS/ES směrnic nebo schválení
podle technických příloh EHS/ES směrnic, pouze u bodů č. 11.1,
23.1 tabulky v čl. 2,
- u ostatních položek stačí předložení technického protokolu
o zkoušce příslušné pověřené zkušebny,
- na vozidlech smějí být montovány jen konstrukční části a
samostatné technické celky, homologované podle Předpisů EHK nebo
Směrnic EHS/ES nebo schválené podle technických příloh směrnic
EHS/ES,
- elektrické propojení tažného a taženého vozidla musí odpovídat
ustanovení přílohy č. 3 této vyhlášky, čl. 2, bod 13.1 tabulky.
b) pro vozidla kategorie OT uvedeným v příloze č. 3 této vyhlášky,
c) pro vozidla kategorie S uvedeným v příloze č. 4 této vyhlášky,
d) pro jednonápravové traktory s přívěsy uvedeným v příloze č. 5
této vyhlášky.
V odůvodněných případech s ohledem na počet vyráběných kusů
může schvalující orgán místo homologace uznat jako rovnocenný
doklad technický protokol o zkoušce podle příslušného předpisu EHK
nebo směrnic EHS/ES s prohlášením o shodě výroby.
3. Před vystavením technického průkazu nebo technického
osvědčení pro další vyrobená vozidla, vyráběná nebo dovezená
v malých sériích, se požaduje kontrola shodnosti vozidla s jeho
kontrolní dokumentací ve zkušební stanici nebo v pověřené
zkušebně, pokud tuto kontrolní dokumentaci schvalující orgán při
schválení technické způsobilosti typu vozidla v malé sérii stanoví
(kontrola může být provedena i u výrobce).
Požadavky na jednotlivě vyrobená vozidla
4. Jednotlivě vyrobené vozidlo schválí příslušný schvalovací
orgán na základě požadavků § 13 a § 14 této vyhlášky. Pokud je
schválení technické způsobilosti podmíněno udělením výjimek, uvede
a potvrdí příslušný orgán takovou výjimku v technickém průkazu
vozidla nebo v technickém osvědčení.
5. Předložené doklady a/nebo zkoušky musí při schvalování
jednotlivě vyrobeného vozidla dokladovat, že vozidlo
a) pro vozidla kategorie T
- vyhovuje požadavkům, uvedeným v příloze č. 3 této vyhlášky
čl. 2, jmenovitě pak u bodů č. 1.6, 6.1, 7.1, 11.1, 13.1, 23.1
tabulky,
- na vozidlech smějí být montovány jen konstrukční části a
samostatné technické celky, homologované podle předpisů EHK nebo
směrnic EHS/ES nebo schválené podle technických příloh směrnic
EHS/ES,
- elektrické propojení tažného a taženého vozidla musí odpovídat
ustanovení přílohy č. 3 této vyhlášky, čl. 2, bod 13.1 tabulky,
b) pro vozidla kategorie OT odpovídá požadavkům uvedeným v příloze
č. 3 této vyhlášky,
c) pro vozidla kategorie S odpovídá požadavkům uvedeným v příloze
č. 4 této vyhlášky,
d) pro jednonápravové traktory s přívěsy odpovídá požadavkům
uvedeným v příloze č. 5 této vyhlášky.
Příl.9
.PI 341-202d.pcx
.PI 341-202e.pcx
.PI 341-202f.pcx
Příl.10
Vzor osvědčení o schválení technické způsobilosti typu
------------------------------------------------------------------
MINISTERSTVO DOPRAVY A SPOJŮ ČESKÉ REPUBLIKY
Č.j.: V Praze dne
OSVĚDČENÍ
O SCHVÁLENÍ TECHNICKÉ ZPŮSOBILOSTI TYPU
Ministerstvo dopravy a spojů České republiky podle ustanovení
§ 19 zákona č. 56/2001 Sb., o podmínkách provozu vozidel na
pozemních komunikacích a o změně zákona č. 168/1999 Sb.,
o pojištění odpovědnosti za škodu způsobenou provozem vozidla
a o změně některých souvisejících zákonů (zákon o pojištění
odpovědnosti z provozu vozidla), ve znění zákona č. 307/1999 Sb.
a prováděcích předpisů o schvalování technické způsobilosti
a technických podmínkách provozu vozidel na pozemních komunikacích
vydává osvědčení o schválení technické způsobilosti typu
Příl.11
Vzor vyplněného doplňkového štítku vozidla
Níže uvedené příklady vyplněného doplňkového štítku vozidla
slouží pouze jako návod pro jejich vyplnění.
Hmotnostní údaje se uvádí pouze v případě, kdy byly v průběhu
vícestupňové výroby provedeny změny.
Příklad č. 1:
+----------------------+
¦ KINCLOVA KAROSÁRNA ¦
¦ e 2*91/289*2609 ¦
¦ stupeň 3 ¦
¦ 1856 ¦
¦ ¦
¦ 1500 kg ¦
¦ 2500 kg ¦
¦ 1 - 700 kg ¦
¦ 2 - 810 kg ¦
+----------------------+
Příklad č. 2:
+-----------------+--------------------+
¦ Výrobce ¦ KINCLOVA KAROSÁRNA ¦
¦ Číslo schválení ¦ M-C-1025 ¦
¦ Výrobní číslo ¦ 022/2001 ¦
¦ Typ nástavby ¦ VM 252 K ¦
+-----------------+--------------------+
Příl.12
.PI 341-202g.pcx
.PI 341-202y.pcx
.PI 341-202h.pcx
Příl.13
Technické požadavky na jízdní kola,
potahová vozidla a ruční vozíky
1. Jízdní kola musí být vybavena
a) dvěma na sobě nezávislými účinnými brzdami s odstupňovatelným
ovládáním brzdného účinku; jízdní kola pro děti předškolního věku
vybavená volnoběžným nábojem s protišlapací brzdou nemusí být
vybavena přední brzdou,
b) volné konce trubky řídítek musí být spolehlivě zaslepeny
(zátkami, rukojeťmi apod.),
c) zakončení ovládacích páček brzd a volné konce řídítek musí mít
hrany buď obaleny materiálem pohlcujícím energii, nebo (jsou-li
použity tuhé materiály) musí mít hrany o poloměru zakřivení
nejméně 3,2 mm; páčky měničů převodů, křídlové matice,
rychloupínače nábojů kol, držáky a konce blatníků musí mít hrany
buď obaleny materiálem pohlcujícím energii, nebo (jsou-li použity
tuhé materiály) musí mít hrany o poloměru nejméně 3,2 mm v jedné
rovině a v druhé rovině na ni kolmé nejméně 2 mm,
d) matice nábojů kol, pokud nejsou křídlové, rychloupínací nebo
v kombinaci s krytkou konce náboje, musí být uzavřené,
e) zadní odrazkou červené barvy, tato odrazka může být kombinována
se zadní červenou svítilnou nebo nahrazena odrazovými materiály
obdobných vlastností; plocha odrazky nesmí být menší než 2000 mm2,
přičemž vepsaný čtyřúhelník musí mít jednu stranu dlouhou nejméně
40 mm, odrazka musí být pevně umístěna v podélné střední rovině
jízdního kola nebo po levé straně co nejblíže k ní ve výšce 250
- 900 mm nad rovinou vozovky; činná plocha odrazky musí být kolmá
k rovině vozovky v toleranci +/- 15 st. a kolmá k podélné střední
rovině jízdního kola s tolerancí +/- 5 st.; odrazové materiály
nahrazující zadní odrazku mohou být umístěny i na oděvu či obuvi
cyklisty,
f) přední odrazkou bílé barvy, tato odrazka může být nahrazena
odrazovými materiály obdobných vlastností; odrazka musí být
umístěna v podélné střední rovině nad povrchem pneumatiky předního
kola u stojícího kola; plocha odrazky nesmí být menší než
2000 mm2, přičemž vepsaný čtyřúhelník musí mít jednu stranu
dlouhou nejméně 40 mm, činná plocha odrazky musí být kolmá
k rovině vozovky s tolerancí +/- 15 st. a kolmá k podélné střední
rovině jízdního kola s tolerancí +/- 5 st.; odrazové materiály
nahrazující odrazku mohou být umístěny i na oděvu či obuvi
cyklisty,
g) odrazkami oranžové barvy (autožluť) na obou stranách šlapátek
(pedálů), tyto odrazky mohou být nahrazeny světlo odrážejícími
materiály umístěnými na obuvi nebo v jejich blízkosti,
h) na paprscích předního nebo zadního kola nebo obou kol nejméně
jednou boční odrazkou oranžové barvy (autožluť) na každé straně
kola; plocha odrazky nesmí být menší než 2000 mm2, přičemž vepsaný
čtyřúhelník musí mít jednu stranu dlouhou nejméně 20 mm, tyto
odrazky mohou být nahrazeny odrazovými materiály na bocích kola
nebo na bocích plášťů pneumatik či na koncích blatníků nebo
bočních částech oděvu cyklisty.
2. Jízdní kola pro jízdu za snížené viditelnosti musí být
vybavena následujícími zařízeními pro světelnou signalizaci a
osvětlení:
a) světlometem svítícím dopředu bílým světlem; světlomet musí být
seřízen a upraven trvale tak, aby referenční osa světelného toku
protínala rovinu vozovky ve vzdálenosti nejdále 20 m od světlometu
a aby se toto seřízení nemohlo samovolně nebo neúmyslným zásahem
řidiče měnit, je-li vozovka dostatečně a souvisle osvětlena, může
být světlomet nahrazen svítilnou bílé barvy s přerušovaným
světlem,
b) zadní svítilnou červené barvy, podmínky pro umístění této
svítilny jsou shodné s podmínkami pro umístění a upevnění zadní
odrazky podle odstavce 1 písm. e); zadní červená svítilna může být
kombinována se zadní odrazkou červené barvy podle odstavce 1
písm. e); zadní červená svítilna může být nahrazena svítilnou
s přerušovaným světlem červené barvy,
c) zdrojem elektrického proudu, jde-li o zdroj se zásobou energie,
musí svou kapacitou zajistit svítivost světel podle písmen a) a b)
po dobu nejméně 1,5 hodiny bez přerušení.
3. Světelná výbava jízdního kola se nepovažuje za výbavu ve
smyslu ustanovení § 32 zákona č. 361/2000 Sb.
4. Je-li jízdní kolo vybaveno pomocným sedadlem pro dopravu
dítěte, musí být toto sedadlo pevně připevněno a opatřeno pevnými
podpěrami pro nohy dítěte. Sedadlo a podpěry musí být provedeny
a umístěny tak, aby nemohlo dojít ke zranění dítěte při jízdě ani
k ohrožení bezpečnosti jízdy. Je-li jízdní kolo vybaveno nosičem
zavazadel, musí být tento nosič řádně a spolehlivě připevněn
a nesmí ovlivňovat bezpečnost jízdy.
5. Pneumatiky a ráfky nesmí vykazovat trhliny, praskliny
a jiné zjevné deformace, které by zjevně narušovaly bezpečnost
jízdy.
6. Jízdní kola uváděná na trh po 1.1.2003 musí mít na snadno
dostupném místě rámu trvanlivě vyznačeno dobře čitelné výrobní
číslo nebo být vybavena zařízením jej spolehlivě nahrazujícím. Za
spolehlivě výrobní číslo nahrazující zařízení se v tomto případě
považuje například i elektronický nosič takové informace, který
bude pevně spojen s rámem jízdního kola.
7. Jízdní kola uváděná na trh po 1.1.2003, pokud nejsou
vybavena podle čl. 2 této přílohy, tj. pro jízdu za snížené
viditelnosti, musí být opatřena jednoznačným a zřetelným
upozorněním v návodu k obsluze, že tato kola nejsou za daného
stavu vybavení způsobilá k silničnímu provozu za snížené
viditelnosti.
8. Jízdní kolo může být vybaveno dodatečně pomocným motorkem,
jestliže
a) bude nadále zachován původní charakter jízdního kola (podle
čl. 1, 2),
b) pomocný motorek bude přiměřeně plnit podmínky ustanovení § 19
zákona,
c) jeho výkon nepřesáhne 1 kW,
d) v případě použití spalovacího motoru, nebude mít takový motor
objem válce (válců) větší než 50 cm3,
e) maximální konstrukční rychlost nebude vyšší než 25 km.h-1,
f) montáž pohonného systému (motor, nádrž paliva nebo akumulátor)
na jízdní kolo si nevyžádá zásah na jeho nosných částech.
Pokud vozidlo splňuje všechny výše uvedené požadavky, považuje
se pro potřeby této vyhlášky nadále za jízdní kolo.
9. Pro účely této vyhlášky se jízdním kolem rozumí i tříkolky
a vícekolky, stejně jako vícesedadlová jízdní kola (např. tandemy)
a jim podobná vozidla poháněná lidskou silou a určená i k provozu
na pozemních komunikacích, jako např. koloběžky.
10. Potahová vozidla musí být vybavena
a) alespoň jednou brzdou snadno, rychle a bezpečně ovladatelnou,
b) vpředu dvěma bílými a vzadu dvěma červenými odrazkami shodnými
a shodně umístěnými jako odrazky předepsané pro přívěsy,
c) za snížené viditelnosti vpředu svítilnou s bílým světlem na
straně přivrácené ke středu vozovky nebo dvěma svítilnami
s bílým světlem na každé straně vozidla vyznačujícími jeho
největší obrysovou šířku; vzadu dvěma svítilnami s červeným
světlem na každé straně vozidla vyznačujícími jeho největší
obrysovou šířku.
11. Ruční vozík, jehož šířka přesahuje 0,6 m, musí být
vybaven červenými odrazkami netrojúhelníkového tvaru umístěnými
symetricky co nejblíže k bočním obrysům vozíku ve stejné výši nad
vozovkou.
Příl.14
Druhy lékárniček, jejich obsah a výbava
a jejich použití podle druhů vozidel
1. Lékárnička pro motorová vozidla kategorie L (motolékárnička)
+--------------------------------------------------+-------------+
¦Zdravotnický materiál ¦Množství (ks)¦
+--------------------------------------------------+-------------+
¦a) Obvaz hotový sterilní č. 2 ¦ 1 ¦
¦b) Obvaz hotový sterilní č. 4 ¦ 1 ¦
¦c) Šátek trojcípý ¦ 1 ¦
¦d) Náplast s polštářkem 8 cm x 4 cm ¦ 3 ¦
¦e) Obinadlo škrticí pryžové, délka 70 cm ¦ 1 ¦
¦f) Rouška resuscitační ¦ 1 ¦
¦g) Rukavice pryžové (latexové) chirurgické v obalu¦ 1 ¦
¦h) Špendlík zavírací v antikorozní úpravě ¦ 2 ¦
+--------------------------------------------------+-------------+
2. Lékárnička pro ostatní motorová vozidla (autolékárnička)
+--------------------------------------------------+-------------+
¦Zdravotnický materiál ¦Množství (ks)¦
¦ +-------------+
¦ ¦ velikost ¦
¦ ¦ lékárničky ¦
¦ +-------------+
¦ ¦ I. II. III.¦
+--------------------------------------------------+-------------+
¦a) Obvaz hotový sterilní č. 2 ¦ 2 5 10 ¦
¦b) Obvaz hotový sterilní č. 3 ¦ 2 5 10 ¦
¦c) Obvaz hotový sterilní č. 4 ¦ 2 5 10 ¦
¦d) Šátek trojcípý ¦ 2 3 6 ¦
¦e) Obinadlo elastické 10 cm x 5 m ¦ - 3 6 ¦
¦f) Náplast hladká cívka 2,5 cm x 5 m ¦ 1 2 4 ¦
¦g) Náplast s polštářkem 8 cm x 4 cm ¦ 6 12 18 ¦
¦h) Obinadlo škrticí pryžové, délka 70 cm ¦ 1 3 5 ¦
¦i) Obvaz hotový sterilní 5 cm x 7,5 cm ¦ 1 3 5 ¦
¦j) Rouška resuscitační ¦ 1 2 4 ¦
¦k) Rouška PVC 20 x 20 cm ¦ 1 2 4 ¦
¦l) Rukavice pryžové (latexové) chirurgické v obalu¦ 1 2 4 ¦
¦m) Špendlík zavírací v antikorozní úpravě ¦ 2 2 4 ¦
¦n) Nůžky ¦ 1 1 1 ¦
+--------------------------------------------------+-------------+
Poznámka: autolékárničku velikosti III. je možno nahradit dvěma
autolékárničkami velikosti II.
Příl.15
Výbava vozidla, jejíž technická způsobilost se schvaluje
1. Antény pro motorová vozidla
2. Audio soustavy vozidel
- autorádia, radiopřehrávače a jejich příslušenství
- televizní a navigační systémy určené k montáži do prostoru
pracoviště řidiče
3. Automobilové koberce
4. Disky kol
- z lehkých slitin
- ocelové
5. Elektroinstalace vozidel
- zástrčky a zásuvky pro spojení el. instalací tažného a
připojeného vozidla (7-pól., 13-pól., 15-pól., - 12 V, 24 V)
- elektroinstalace přípojných vozidel
6. Elektrické a elektronické příslušenství vozidel
- cyklovače stěračů
- elektronické záznamníky jízd
- palubní počítače
- taxametry
- tempomaty
- vozidlové telefony
- vozidlové ventilátory
- vozidlové vysílačky
- zvuková výstražná zařízení signalizující zpětnou jízdu
7. Nosiče zavazadel
- střešní
- jiné než střešní
- nosiče kol
- nosiče lyží
- střešní boxy
8. Ochranná zařízení vozidel
- ochranné rámy vozidel
- boční ochrany
- zadní ochrany proti podjetí
- ochranné kryty motoru a jiných částí vozidla
9. Vnější plastové a pryžové doplňky vozidel
10. Pneumatiky vozidel
- obnovené
- příslušenství: - ventilky
- duše
- přípravky proti úniku vzduchu
11. Potahy sedadel vozidel a potahy volantů
- potahy volantů
- potahy sedadel - pro sedadla s airbagy
- pro sedadla bez airbagů
12. Přídavná zařízení motorů vozidel
- zařízení pro úpravu parametrů motorů
13. Nálepky na skla vozidel
14. Sněhové řetězy vozidel
15. Spojovací tažná zařízení vozidel
16. Světelná zařízení vozidel
- doplňková světelná označení některých druhů vozidel
17. Tažná lana, tažné tyče a upínací soupravy
18. Zabezpečovací zařízení vozidel
- mechanické
- elektronické
- bezpečnostní značení skel kódem
19. Zařízení k ovládání vozidel
- ruční ovládání pro tělesně postižené
- druhé ovládání pro potřeby autoškol
20. Zasklení vozidel
- střešní okna
- plastová okna
- technologie oprav skel
- tónování skel
- fólie (bezpečnostní, ztemňovací, protisluneční pásy)
21. Značkové příslušenství vozidel
Povinné přílohy k žádosti o schválení technické způsobilosti
výbavy vozidel
22. Ověřená kopie výpisu z obchodního rejstříku nebo
obdobného dokladu.
23. Pověření zahraničního výrobce k jeho zastupování na území
ČR. Zástupce zahraničního výrobce k žádosti musí přiložit originál
nebo ověřenou kopii pověření zahraničního výrobce k jeho
zastupování na území ČR a projednávání záležitostí souvisejících
se schválením technické způsobilosti výbavy v ČR v českém jazyce.
Pokud není tento dokument sepsán v českém jazyce, žadatel předloží
i autorizovaný překlad dokumentu.
24. Technická dokumentace, která musí obsahovat
a) stručný technický popis výrobku, účel, funkce, materiály,
způsob a schéma instalace (zástavby) do vozidla, použití, základní
parametry apod.,
b) výkres resp. výkres sestavy s rozpiskou - např. kusovníkem
hlavních konstrukčních dílů a s hlavními rozměry schvalovaného
výrobku. Na výkresu musí být upřesněno umístění značek, které musí
být povinně na každé výbavě (výrobku) uvedeny.
c) další technická dokumentace (podle povahy schvalované výbavy),
- schéma zapojení do palubní sítě vozidla,
- schéma vnitřního elektrického zapojení,
- detailní výkresy významných konstrukčních dílů.
d) písemné vyjádření stanoviska výrobce vozidla nebo jeho zástupce
v případě, že výbava svou funkcí, konstrukcí nebo zástavbou
výrazně ovlivní vlastnosti, funkce, konstrukci nebo udělené
mezinárodní homologace vozidla, pro něž jsou určeny. Technická
dokumentace může být doplněna katalogem výbavy vozidla (jestliže
obsahuje veškeré potřebné údaje). Potom musí být v žádosti uvedeno
katalogové číslo výbavy nebo pokud půjde o více výrobků stejné
skupiny, např. rádiové přijímače, elektrické doplňky apod., musí
být k žádosti přiložen jejich seznam s katalogovými čísly, event.
čísly národního schválení (např. ABE). Zásadní technickou
dokumentaci (zejména její popisnou část) zkušebna může vyžádat
v českém jazyce.
25. Obchodní dokumentace v českém jazyce musí obsahovat
a) návod k obsluze, jehož součástí musí být mimo jiné i
- základní technické údaje výrobku
- prohlášení o shodnosti výrobku ve znění
"Tento výrobek je shodný s typem schváleným Ministerstvem
dopravy a spojů České republiky pod číslem schválení."
b) návod k montáži
Návod k montáži se nemusí zapracovat do obchodní dokumentace
v případě, že jde o výbavu, která vyžaduje náročnější montáž
a zásah do vozidla, a proto je zabezpečována odborným montážním
pracovištěm, ale je předán jako samostatná příloha určená pouze
pro pověřená montážní pracoviště uvedená v seznamu montážních
pracovišť.
Návod k montáži se nemusí vydávat v případě, že je výbava určena
k montáži výhradně odborným montážním pracovištěm.
c) návod k údržbě
Návod k údržbě se vydává pouze u výbavy, která vyžaduje v průběhu
používání údržbu. Pokud je technická a obchodní dokumentace
zpracována na více listech či stránkách, musí být tyto očíslovány.
26. Seznam montážních (servisních) pracovišť.
Pokud výbava nevyžaduje údržbu, žadatel musí tuto skutečnost
uvést v dokumentaci. Jestliže svou povahou schvalovaná výbava
vyžaduje odbornou montáž (servis), uvede se v návodu k obsluze
seznam pověřených odborných pracovišť, které ji zabezpečují.
V tomto případě odpovídá žadatel za náležité proškolení pracovníků
těchto pracovišť. Za správnost a kvalitu montáže (servisu)
odpovídá vůči schvalovacímu orgánu vždy žadatel. Pro potřeby
schválení se předkládá seznam jako samostatný dokument. Seznam
montážních (servisních) pracovišť a jeho postupné rozšiřování je
žadatel povinen pravidelně, nejdéle jedenkrát za rok, písemně
aktualizovat ministerstvu.
27. Vzorek výrobku
Žadatel je povinen předložit příslušné zkušebně potřebný
počet výrobků, na kterých bude prováděna zkouška, pokud se
zástupce pověřené zkušebny s žadatelem nedohodne jinak. V případě,
že je nutno odzkoušet funkčnost nebo montáž výrobku na vozidle,
žadatel přistaví toto vozidlo zkušebně, pokud se s ní nedohodne
jinak. Žadatel je povinen zajistit případnou montáž schvalované
výbavy do vozidla na vlastní náklady.
28. Doklady o provedených zkouškách
V případě, že žadatel má k předloženému výrobku již provedenu
některou z dílčích zkoušek v zahraniční zkušebně (pro národní
schválení v zemi původu nebo prodeje) předloží k žádosti příslušné
protokoly o těchto zkouškách. Protokoly o zkoušce provedené
v zahraniční zkušebně pro národní schválení může pověřená zkušebna
uznat v případě, že v zemi původu zkoušky je právní úprava shodná
s právní úpravou v ČR. K těmto protokolům provede vždy posudek.
29. Povinné značení a návrh výrobního štítku
Pro účely schválení žadatel předkládá návrh povinného značení
a výrobního štítku.
a) Každý kus schválené výbavy musí být označen na viditelném
místě (bez nutnosti demontáže výrobku) níže popsanými značkami:
- znakem výrobce (logo, nápis apod.) a typem výrobku (obchodní
označení, katalogové číslo výrobce apod.)
- podle druhu výrobků je v některých případech nutné další
označení, např. značka Českého telekomunikačního úřadu, nosnost
v kg, elektrické napětí apod.
- schvalovacím číslem v provedení
ATEST 8SD XXXX
označení pro schválenou výbavu číslo schválení
pokud je výbava zároveň konstrukční částí podle § 2, odstavce 6
zákona je schvalovací číslo v provedení
CZ XXXX
označení pro schválenou konstrukční část číslo schválení
Žadatel odpovídá za to, že na výrobcích bude na každém kusu
viditelně umístěna výše popsaná značka. Tato značka musí být na
výrobku umístěna tak, aby byla čitelná a pevně připevněna. Způsob
připevnění značky není předepsán. V případě, kde to není možné,
může být schvalovací číslo umístěno na obalu nebo na kartě
vkládané do obalu a v návodu k obsluze.
b) pokud je výrobek opatřen některou národní schvalovací značkou,
která je nesnímatelně připevněna na výrobku nebo je na výrobku
přímo vyhotovena, upozorní na tuto skutečnost žadatel pověřenou
zkušebnu.
30. Změny v provedení schválené výbavy
a) jakékoli změny na schválené výbavě (změny provedení, značení,
názvu) je žadatel povinen písemně oznámit ministerstvu, a to před
jejich uvedením na trh se žádostí o schválení, resp. provedení
změny. Ministerstvo rozhodne, zda bude nutné provést nové zkoušky
a schválení a v případě, že ano, tak v jakém rozsahu.
b) jakékoli změny v názvu, telefonním spojení nebo sídle žadatele
je povinen tento rovněž oznámit písemně ministerstvu bez
zbytečného odkladu.
c) v případě, že povinnosti uvedené v předchozích odstavcích
nebudou bez závažného důvodu oznámeny, může ministerstvo
pozastavit platnost Osvědčení o schválení technické způsobilosti
výbavy nebo jeho platnost zrušit.
Příl.16
Vzor oprávnění zkušební stanici
k provádění technických kontrol
MINISTERSTVO DOPRAVY A SPOJŮ ČESKÉ REPUBLIKY
Ministerstvo dopravy a spojů, podle § 72 odst. 1 zákona č.
56/2001 Sb., o podmínkách provozu vozidel na pozemních
komunikacích a o změně zákona č. 168/1999 Sb., o pojištění
odpovědnosti za škodu způsobenou provozem vozidla a o změně
některých souvisejících zákonů (zákona o pojištění odpovědnosti
z provozu vozidla), ve znění zákona č. 307/1999 Sb. a prováděcích
předpisů o schvalování technické způsobilosti a technických
podmínkách provozu vozidel na pozemních komunikacích, v y d á v á
zkušební stanici č.: se sídlem:
OPRÁVNĚNÍ
stanice technické kontroly k provádění technických kontrol
jednotlivých druhů vozidel a výměnných nástaveb nebo malých sérií
vozidel před schválením jejich technické způsobilosti k provozu na
pozemních komunikacích.
Zkušební stanice je oprávněna provádět technické kontroly
před schválením technické způsobilosti k provozu na pozemních
komunikacích u
- osobních automobilů kategorie M1*)
- nákladních automobilů kategorie N1*)
- nákladních a speciálních automobilů kategorie N2 a N3*)
- autobusů kategorie M2 a M3*)
- motocyklů kategorie L*)
- přípojných vozidel kategorie O1, O2, O3 a O4*)
- traktorů a pracovních strojů*)
- přípojných vozidel kategorie OT*)
a výměnné nástavby k výše uvedeným druhům vozidel.
Oprávnění je vázáno na dodržení následujících podmínek:
1. Zkušební stanice může provádět technické kontroly vozidel, nebo
výměnných nástaveb, jen v prostorech k této kontrole určených.
Prostor pro provádění technických kontrol musí být oddělen od
kontrolní linky stanice technické kontroly a musí být vybaven
potřebným technickým vybavením.
2. Pracovník, oprávněný provádět technické kontroly vozidel před
jejich schválením technické způsobilosti, musí být odborně
způsobilý k provádění této činnosti a musí být držitelem
platného osvědčení k provádění technických kontrol a razítka
kontrolního technika typu "K", které vydává Ministerstvo
dopravy a spojů České republiky. Pracovník musí být
v pracovním poměru ke zkušební stanici, ve které tuto činnost
vykonává.
3. Provozovatel zkušební stanice je povinen zabezpečit pravidelné
doškolování kontrolního technika a vytvořit mu odpovídající
pracovní podmínky k provádění technických kontrol.
4. V případě, že pominou důvody k provádění technických kontrol
nebo vzniknou překážky, pro které nemůže pověřený kontrolní
technik tuto činnost vykonávat, je povinen provozovatel
zkušební stanice vrátit ministerstvu toto oprávnění a osvědčení
odborné způsobilosti kontrolního technika s jeho razítkem.
*) nehodící škrtněte
V Praze dne
......................
otisk razítka a podpis
Skl.č.: MDS
Vzor osvědčení k provozování zkušební stanice
MINISTERSTVO DOPRAVY A SPOJŮ ČESKÉ REPUBLIKY
OSVĚDČENÍ
K PROVOZOVÁNÍ ZKUŠEBNÍ STANICE
Ministerstvo dopravy a spojů, podle § 72 odst. 2 zákona č.
56/2001 Sb., o podmínkách provozu vozidel na pozemních
komunikacích a o změně zákona č. 168/1999 Sb., o pojištění
odpovědnosti za škodu způsobenou provozem vozidla a o změně
některých souvisejících zákonů (zákon o pojištění odpovědnosti
z provozu vozidla), ve znění zákona č. 307/1999 Sb. osvědčuje
stanici technické kontroly č.:
se sídlem:
k provádění technických kontrol jednotlivých druhů vozidel
a výměnných nástaveb nebo malých sérií vozidel před jejich
schválením technické způsobilosti k provozu na pozemních
komunikacích. Osvědčení se vydává na dobu neurčitou, jeho držitel
je povinen je vrátit v případě, že pominuly důvody pro jeho
vydání.
Nedílnou součástí tohoto osvědčení je Oprávnění stanice
technické kontroly k provádění technických kontrol jednotlivých
druhů vozidel a výměnných nástaveb nebo malých sérií vozidel před
schválením jejich technické způsobilosti k provozu na pozemních
komunikacích.
V Praze dne
......................
otisk razítka a podpis
skl.č. MDS
Příl.17
Vzor osvědčení k provádění technických kontrol vozidel
před schválením jejich technické způsobilosti
k provozu na pozemních komunikacích
MINISTERSTVO DOPRAVY A SPOJŮ ČESKÉ REPUBLIKY
OSVĚDČENÍ
K PROVÁDĚNÍ TECHNICKÝCH KONTROL VOZIDEL PŘED SCHVÁLENÍM JEJICH
TECHNICKÉ ZPŮSOBILOSTI K PROVOZU NA POZEMNÍCH KOMUNIKACÍCH
Pan/Paní:
Datum narození:
Pracovník zkušební stanice č.
se sídlem:
absolvoval dne základní-zdokonalovací výcvik
v teoretické a praktické přípravě a je oprávněn, podle § 72 zákona
č. 56/2001 Sb., o podmínkách provozu vozidel na pozemních
komunikacích a o změně zákona č. 168/1999 Sb., o pojištění
odpovědnosti za škodu způsobenou provozem vozidla a o změně
některých souvisejících zákonů (zákon o pojištění odpovědnosti
z provozu vozidla), ve znění zákona č. 307/1999 Sb. a prováděcích
předpisů o schvalování technické způsobilosti a technických
podmínkách provozu vozidel na pozemních komunikacích, provádět
technické kontroly jednotlivých druhů vozidel a výměnných nástaveb
nebo malých sérií vozidel před schválením jejich technické
způsobilosti k provozu na pozemních komunikacích.
Toto osvědčení platí za podmínky, že jeho držitel je
v pracovním poměru ke zkušební stanici uvedeného čísla.
Držiteli tohoto osvědčení se současně vydává služební razítko
s přiděleným číslem:
které je povinen při výkonu oprávnění vždy použít k označení
dokumentů, které vydal (potvrdil).
Po skončení platnosti osvědčení musí držitel razítka toto
vrátit cestou zaměstnavatele na Ministerstvo dopravy a spojů ČR.
Toto osvědčení je platné do:
V Praze dne Předseda zkušební komise
.................... .......................
(otisk razítka, podpis)
Skl.č. MDS
Druhá strana
Přezkoušení dne Platnost prodloužena do Otisk razítka a podpis
1.
2.
3.
4.
5.
6.
7.
8.
9.
10.
Příl.18
Podrobné rozdělení druhů vozidel, používání názvů
a zkratek druhů vozidel pro vyplňování technických
průkazů, technických osvědčení a schvalovacích
dokumentů k vozidlům
(K § 19 odst. 8 zákona a k příloze k zákonu odst. 3)
Tato příloha definuje jednotlivé druhy silničních
a zvláštních vozidel, jejich jednotné zařazování podle druhů,
kategorií a jejich dalšího provedení. Slouží pro orgány
provádějící schvalování a osvědčování technické způsobilosti
vozidel k provozu na pozemních komunikacích, pro zkušební stanice
a pověřené zkušebny připravující podklady pro toto schválení
a osvědčování, pro výrobce vozidel při tvorbě podkladových
materiálů pro schválení a osvědčování vozidel k provozu na
pozemních komunikacích. Dává ucelený přehled o současném
názvosloví vozidel.
Pro účely této přílohy se rozumí schvalovacím dokumentem
zejména
a) základní technický popis schváleného typu vozidla,
b) základní technický popis schváleného typu zvláštního vozidla,
c) základní technický popis schváleného typu samostatného
technického celku vozidla.
Základní technický popis schváleného typu vozidla,
samostatného technického celku (dále jen "základní technický
popis" nebo také "ZTP") je tiskopis, na kterém jsou soustředěny
veškeré technické údaje, které slouží jako podklad k vyplňování
technického průkazu nebo technického osvědčení vozidla nebo
zvláštního vozidla a jako základ k tvorbě a vedení celostátní
evidence základních technických údajů ke schváleným a osvědčeným
typům vozidel.
1. Při vyplňování kolonky 1 "Druh vozidla" v základním technickém
popisu se používají dále uvedené názvy. Do kolonky 2 se doplňuje
upřesňující název druhu.
2. Do kolonky 3 se uvádí kategorie vozidla. Jedná-li se o terénní
vozidlo (kategorie G), připojí se bezprostředně za označení jeho
kategorie ještě písmeno "G".
Příklad: N8
U vozidel schválených před účinností této vyhlášky se zde uvádí
též zkratka druhu vozidla.
3. V kolonce 1 "Druh vozidla" v ZTP se uvádí název druhu vozidla,
který je shodný s názvem vozidla nebo je v něm alespoň obsažen.
Příklad: - osobní automobil
- nákladní automobil
Druhem silničního vozidla se rozumí
a) motocykl ................................... kategorie L
b) osobní automobil ........................... kategorie M1
c) autobus .................................... kategorie M2 a M3
d) nákladní automobil ......................... kategorie N
e) speciální automobil ........................ kategorie N
f) přípojné vozidlo ........................... kategorie O
g) ostatní vozidla ............................ kategorie R
- jízdní kolo
- potahové vozidlo
Druhem zvláštního vozidla se rozumí
a) traktor .................................... kategorie T
b) přípojná vozidla traktorů .................. kategorie OT
c) pracovní stroj ............................. kategorie SS, SP
d) nemotorové vozidlo nebo nemotorový pracovní stroj tažený nebo
tlačený pěšky jdoucí osobou
e) ostatní vozidla kategorie R
- vozík pro invalidy s ručním nebo motorickým pohonem, pokud
jeho šířka nebo délka nepřesahuje 1,00 m, jeho konstrukční
rychlost nepřevyšuje 6 km.h-1 nebo jeho maximální přípustná
hmotnost nepřevyšuje 450 kg
- rolba, jednonápravový traktor s přívěsem, čtyřkolka speciální
a jiné ...
4. Upřesnění názvu vozidla v pravé části druhé řádky "Druh
vozidla", uváděné níže, představují vzory nejčastěji se
vyskytujících provedení vozidel.
5. V této příloze jsou VERZÁLKAMI (= písmeny velké abecedy) dále
uvedeny názvy druhů vozidel a zkratky pro kategorii L
A) kategorie L - dělící se na
- MOPED (zkratka LA)
- MOPED - TŘÍKOLKA NEBO LEHKÁ ČTYŘKOLKA (LB)
- MOTOCYKL (LC)
- MOTOCYKL S POSTRANNÍM VOZÍKEM (LD)
- TŘÍKOLKA NEBO ČTYŘKOLKA (LE)
- MOTOKOLO (LM)
druh Motocykl
- pro dopravu jedné nebo dvou osob sedících za sebou, s oporou pro
kolena řidiče, bez šlapadel,
- se dvěma koly a pevnými stupačkami.
druh Skútr (kategorie MOPED nebo MOTOCYKL)
- pro dopravu jedné nebo dvou osob sedících za sebou, bez opory
pro kolena řidiče při jízdě a s prostorem pro jeho nohy v nosné
části vozidla, bez šlapadel. Má obvykle ochranu dopravovaných osob
zepředu a zespodu.
druh Mokik (kategorie MOPED)
- jeho nejvyšší konstrukční rychlost není větší než 45 km.h-1.
Je-li poháněn spalovacím motorem, nesmí být jeho zdvihový objem
větší než 50 cm3,
- se stupačkami a nožním spouštěním motoru.
druh Moped (kategorie MOPED)
- jeho nejvyšší konstrukční rychlost není větší než 45 km.h-1.
Je-li poháněn spalovacím motorem, nesmí být jeho zdvihový objem
větší než 50 cm3,
- se šlapadly,
- pro dopravu jen jedné osoby.
druh Motocykl sportovní (soutěžní) (kategorie MOPED nebo MOTOCYKL)
- určen pro sportovní účely,
- zpravidla není kompletně vybaven jako Motocykl nebo Mokik a jeho
provoz na komunikacích je podmíněn zvláštním omezujícím nebo
upraveným režimem (sportovní licence apod.).
druh Motokolo (kategorie MOPED)
- jízdní kolo opatřené trvale připojeným hnacím motorem, jehož
nejvyšší konstrukční rychlost nepřevyšuje 25 km.h-1.
Poznámka: Pokud je jízdní kolo dodatečně vybaveno pomocným
motorkem a přitom se nemění jeho původní charakter, jde o "jízdní
kolo s pomocným motorkem", které se zařazuje do druhu "ostatní
vozidla".
Příklady zápisů:
označení druhu MOTOCYKL
další označení druhu
zkratka kategorie LC
nebo
označení druhu MOTOCYKL
další označení druhu SKÚTR
zkratka kategorie LC
nebo
označení druhu MOTOCYKL
další označení druhu MOPED-SKÚTR
zkratka kategorie LA
druh Tříkolka (kategorie MOPED (LB) nebo TŘÍKOLKA (LE))
- tříkolová motorová vozidla.
Příklad zápisu:
označení druhu MOTOCYKL
další označení druhu MOPED-TŘÍKOLKA
kategorie LB
nebo
označení druhu MOTOCYKL
další označení druhu TŘÍKOLKA
kategorie LE
druh Lehká čtyřkolka (kategorie MOPED (LB))
druh Čtyřkolka (kategorie ČTYŘKOLKA (LE))
- čtyřkolové motorové vozidlo splňující podmínky ustanovení
přílohy zákona č. 56/2001 Sb.
Příklady zápisu:
označení druhu MOTOCYKL
další označení druhu MOPED-LEHKÁ ČTYŘKOLKA
kategorie LB
nebo
označení druhu MOTOCYKL
další označení druhu ČTYŘKOLKA
kategorie LE
B) kategorie M, dělící se na M1, M2, M3
Ba) OSOBNÍ AUTOMOBIL - kategorie M1
Do kolonky 1 - první řádek "označení druhu" se zapisuje
OSOBNÍ AUTOMOBIL
- druhý řádek "Druh vozidla" se pak zapíše níže
uvedené označení, popřípadě za toto označení dále
po pomlčce bližší určení vozidla.
Příklad zápisu:
Druh vozidla OSOBNÍ AUTOMOBIL
SANITNÍ
druh Sedan
- karoserie - uzavřená, se stupňovitou zádí,
- střecha - pevná, tuhá - část střechy může být otvíratelná,
- 4 boční dveře, v zádi automobilu může být víko (dveře),
zasahující až ke střeše (v případě 2 bočních dveří se jedná o druh
Tudor),
- dvě řady plnohodnotných sedadel, každá z nich po dvou popř.
třech místech k sezení,
- oddělený zavazadlový prostor.
druh Hatchback
- tvar zadní části karoserie se vyznačuje splývavou zádí,
otvíratelnou v celé nebo téměř celé ploše, závěsy zadních (pátých,
resp. třetích) dveří jsou umístěny u střechy vozidla.
druh Liftback
- tvar zadní části karoserie se vyznačuje tím, že za spodní hranou
okna zadních dveří je vodorovná nebo téměř vodorovná plocha
(odsazení). Záď je otevíratelná v celé nebo téměř celé ploše,
závěsy zadních (pátých, resp. třetích) dveří jsou umístěny
u střechy vozidla.
druh Limusina
- karoserie - prostornější než sedan, uzavřená
- může mít dělicí stěnu mezi předními a zadními sedadly,
- střecha - pevná, tuhá - část střechy může být otevíratelná,
- počet míst k sezení - 4 nebo více nejméně ve dvou řadách,
případná další sedadla mohou být sklápěcí,
- počet bočních dveří - 4 nebo 6,
- minimální délka vozidla je 5 400 mm.
druh Kupé
- karoserie - uzavřená, s obvykle omezeným možným zadním prostorem
pro cestující,
- střecha - pevná, tuhá - část střechy může být otvíratelná,
- počet míst k sezení - 2 až 3 vpředu - případná zadní sedadla
pevná nebo sklopná,
- počet bočních dveří - 2, v zádi automobilu může být víko
(dveře), zasahující až ke střeše,
- oddělený zavazadlový prostor,
- střecha karoserie se zpravidla snižuje v zadní části pro
cestující.
druh Kabriolet
- karoserie proměnlivá zpravidla bez pevného rámu bočních dveří,
s pevnými sloupky čelního skla a nebo s ochranným zařízením pro
cestující při převrácení vozidla,
- střecha poddajná, stahovací, popř. tuhá, odnímatelná nebo
sklápěcí,
- počet míst k sezení - 4 nebo více nejméně ve dvou řadách,
- počet bočních dveří - 2 nebo 4.
druh Roadster
- karoserie proměnlivá, bez pevných rámů bočních dveří, s pevnými
sloupky čelního skla a nebo s ochranným zařízením pro cestující
při převrácení vozidla, s omezeným možným zadním prostorem pro
cestující,
- střecha poddajná, stahovací, popř. tuhá, odnímatelná nebo
sklápěcí,
- počet míst k sezení - 2 až 3 vpředu - případná zadní sedadla
pevná nebo sklopná,
- počet bočních dveří - 2,
- střecha karoserie se zpravidla snižuje v zadní části pro
cestující.
druh Osobní kombi
- uzavřená karoserie, vzniklá zvětšením či prodloužením zadní
části karoserie SEDAN, HATCHBACK, LIFTBACK nebo LIMUSINA,
- střecha pevná, tuhá - část střechy může být otvíratelná,
- počet míst k sezení - 4 nebo více nejméně ve dvou řadách,
- zadní sedadla se sklopnými opěradly nebo vyjímatelná ke zvětšení
ložné plochy,
- počet bočních dveří - 2 až 4 a jedny zadní dveře (víko),
- střecha rovná, zadní stěna v celé ploše mírně šikmá (do 15 st.)
nebo kolmá.
druh Kombi
- karoserie uzavřená, velkoprostorová s jedním společným prostorem
pro cestující a náklad,
- střecha pevná, tuhá - část střechy může být otvíratelná,
- počet míst k sezení - 4 nebo více, nejméně ve dvou řadách,
- zadní sedadla vyjímatelná nebo se sklopnými opěradly ke zvětšení
ložné plochy,
- počet bočních dveří - 2 až 4 a jedny zadní dveře (víko),
- může být odvozen od skříňového nákladního automobilu, u každé
řady sedadel musí být na obou stranách boční okno (popřípadě
společné okno pro druhou a třetí řadu sedadel).
druh Sanitní
- vozidlo pro dopravu nemocných a raněných - DNR
- vozidlo rychlé zdravotnické pomoci - RZP
druh Pohřební
druh Obytný
druh Požární
druh Záchranářské
druh Montážní
- Výchozím vozidlem může být osobní automobil s uzavřenou
karoserií se společným prostorem pro cestující a pro náklad (typu
osobní kombi, kombi) v provedení s max. dvěma řadami sedadel.
- Vozidlo musí být vybaveno posuvnou přepážkou za druhou řadou
sedadel, která umožňuje posuv do prostoru vzniklého sklopením
druhé řady sedadel a dočasné zvětšení prostoru pro přepravovaný
náklad nebo speciální výbavu. Požadavky na technické parametry
vlastní přepážky jsou shodné s požadavky kladenými na přepážku
určenou pro skříňová vozidla kategorie N1.
- Prostor pro náklad a speciální výbavu musí mít případná boční
okna v tomto prostoru zajištěna proti snadnému poškození (pokud je
okno pevně umístěno v karoserii, postačuje bezpečnostní folie).
Toto zajištění není povinné pro boční okna, která jsou součástí
nákladového prostoru pouze při přední poloze přepážky.
- Prostor pro speciální výbavu musí mít vhodný počet úchytů pro
připevnění následně doplněné speciální výbavy (lze využít výrobcem
standardně montovaná oka v zavazadlovém prostoru nebo stanovit či
připravit další úchytné body, které bude výrobce garantovat jako
vhodné pro kotvení speciální výbavy), touto výbavou rozumíme
například hasicí přístroje, skříňky na nářadí a díly, nářadí
větších rozměrů apod., tato výbava při schválení technické
způsobilosti nemusí být fyzicky umístěna. Tyto úchyty musí být
voleny tak, aby byl zajištěn přístup k důležitým místům, jako je
náhradní kolo, přístup k ovládání posuvu přepážky apod.
- V konkrétních případech mohou být požadavky doplněny o jiné, než
výše uvedené.
druh Sportovní
druh Technický zásahový
druh Technický vyprošťovací
druh Technické pomoci
Tuto podskupinu lze dále rozšiřovat o další provedení, je možno
však použít pouze označení, která nejsou v této skupině již
použita a nedojde-li, vzhledem k podobnosti, k záměně.
Osobní automobil může být také vyroben v provedení "VOZIDLO URČENÉ
K DOSTAVBĚ".
V tomto případě se provede zápis do ZTP takto
Příklad:
Druh vozidla OSOBNÍ AUTOMOBIL
(vozidlo určené k dostavbě)
Poznámka:
Pokud bude schváleno vozidlo jako samostatný typ určený
k dostavbě nebo i v rámci již schváleného typu vozidla, postupuje
se tak, že kolonka 1, první řádek "Druh vozidla" v ZTP bude
opatřen zápisem "vozidlo určené k dostavbě", tento zápis bude
opatřen závorkami. V druhé řádce nebude zápis žádný. Technický
průkaz pak nebude v této kolonce opatřen žádným zápisem. Zápis
v kolonce 1, oba řádky "druh vozidla" doplní až finální výrobce
podle skutečného provedení vozidla, včetně zkratky určení druhu
vozidla, kategorie a bližšího určení.
Příklad zápisu: v ZTP
Druh vozidla (vozidlo určené k dostavbě)
Bb) AUTOBUS - kategorie M2, M3
Vozidla kategorií M2 a M3 patří do jedné z následujících tříd
Vozidla s obsaditelností přesahující 22 cestujících mimo řidiče
- Třída I "MĚSTSKÝ autobus" vozidlo této třídy má sedadla a místa
pro stojící cestující.
- Třída II "MEZIMĚSTSKÝ autobus" vozidlo této třídy může být
zařízeno pro dopravu stojících cestujících, avšak jen v uličce.
- Třída III "DÁLKOVÝ autobus" vozidlo této třídy není nijak
zařízeno pro dopravu stojících cestujících.
Vozidla s obsaditelností nepřesahující 22 cestujících mimo řidiče
- TŘÍDA A vozidlo této třídy má sedadla a může být vybaveno pro
stojící cestující.
- TŘÍDA B vozidlo této třídy není vybaveno pro stojící cestující.
C) NÁKLADNÍ AUTOMOBIL - kategorie N1, N2, N3
Nákladní automobil je určen pro dopravu nákladu.
Do kolonky 1 - první řádek "označení druhu" se zapisuje
NÁKLADNÍ AUTOMOBIL
- druhý řádek "Druh vozidla" se pak zapíše níže
uvedené označení
Příklad zápisu:
Druh vozidla NÁKLADNÍ AUTOMOBIL
VALNÍKOVÝ
Druhy nákladních automobilů
CISTERNOVÝ
AUTODOMÍCHÁVAČ
DOUBLE CAB
MRAZÍRENSKÝ
CHLADÍRENSKÝ
ISOTERMICKÝ
KABELOVÝ
NOSIČ VÝMĚNNÝCH NÁSTAVEB
PANCÉŘOVANÝ
PICK UP
POHŘEBNÍ
PRO PŘEPRAVU BETONU
PRO PŘEPRAVU DŘEVA
PRO PŘEPRAVU LODÍ
PRO PŘEPRAVU ODPADU
PRO PŘEPRAVU VOZIDEL
PRO PŘEPRAVU ŽIVÝCH ZVÍŘAT
SKLÁPĚČKOVÝ
SKŘÍŇOVÝ - do kolonky "druh karoserie" v tomto případě
zapisujeme
- SKŘÍŇOVÁ, pokud kabina řidiče a prostor pro náklad tvoří
jeden nedílný konstrukční prvek, přičemž prostor pro náklad je
oddělen od prostoru pro osádku přepážkou
- FURGON, pokud kabina řidiče a prostor pro náklad tvoří
jeden nedílný konstrukční prvek a mezi kabinou řidiče a prostorem
pro náklad je v přepážce proveden průlez; průlez musí být opatřen
dveřmi
- SAMOSTATNÁ SKŘÍŇ, pokud je samostatná oddělená skříň
a samostatná kabina řidiče
VALNÍKOVÝ
TAHAČ NÁVĚSŮ
TAHAČ PŘÍVĚSŮ atd.
Nákladní automobil může být také vyroben v provedení "VOZIDLO
URČENÉ K DOSTAVBĚ"
D) SPECIÁLNÍ AUTOMOBIL - kategorie N1, N2, N3
SPECIÁLNÍ PŘÍVĚS, NÁVĚS - kategorie O1, O2, O3, O4
Speciální vozidlo je vozidlo určené k provádění speciálních
činností. Speciální vozidlo není primárně určeno k přepravě osob
nebo k přepravě nákladu, ale je konstruováno na podvozku
automobilu nebo přípojného vozidla s pevnou nebo výměnnou
nástavbou, určenou k provádění speciálních prací nebo přepravě
speciálních pevně zabudovaných zařízení. Užitečná hmotnost je
využita pro nástavbu a posádku.
POŽÁRNÍ (podle vyhlášky č. 254/1999 Sb.)
E) TRAKTORY - kategorie T
Motorová vozidla vybavená koly nebo pásy, jejichž hlavní funkcí je
tažná síla a která jsou zvláště konstruována pro tažení, tlačení,
nesení nebo pohon určitého nářadí, strojů nebo přípojných vozidel,
určených pro užití zejména v zemědělství nebo lesnictví. Mohou být
vybavena pro přepravu nákladu a osob.
Kolové traktory se dále dělí
Kategorie T1 traktory s maximální konstrukční rychlostí
nepřevyšující 40 km.h-1, s nejméně jednou nápravou a s minimálním
rozchodem větším než 1150 mm, s nenaloženou hmotností v provozním
stavu větší než 600 kg a se světlou výškou nad vozovkou menší než
1000 mm.
Kategorie T2 traktory s maximální konstrukční rychlostí
nepřevyšující 40 km.h-1, s minimálním rozchodem menším než
1150 mm, s nenaloženou hmotností v provozním stavu větší než
600 kg a se světlou výškou nad vozovkou menší než 600 mm. Pokud je
však výška těžiště traktoru podle ČSN ISO 789-6 (30 0446), měřeno
vůči vozovce, dělená střední hodnotou minimálního rozchodu všech
náprav větší než 0,90, je maximální konstrukční rychlost omezena
na 30 km.h-1.
Kategorie T3 traktory s maximální konstrukční rychlostí
nepřevyšující 40 km.h-1, a s nenaloženou hmotností v provozním
stavu menší než 600 kg.
Kategorie T4 ostatní traktory s maximální konstrukční rychlostí
nepřevyšující 40 km.h-1, (podle definice uvedené dále).
T4.1 traktory s vysokou světlou výškou
Traktory konstruované pro práci s vysokými plodinami, např.
s vínem. Jejich znakem je zvýšený podvozek nebo jeho část, což
traktoru umožňuje pojíždět souběžně s plodinou s levými a pravými
koly na každé straně jedné řady nebo více řad plodiny. Tyto
traktory jsou určeny k nesení nebo k pohonu nářadí, které může být
montováno na předku, mezi nápravami, na zádi nebo na nákladové
plošině. Pokud je traktor v pracovní poloze, je jeho světlá výška
kolmá na řady plodiny vyšší než 1000 mm. Pokud je výška těžiště
traktoru podle ČSN ISO 789-6 (30 0446), měřeno vůči zemi při užití
normálně montovaných pneumatik, dělená střední hodnotou
minimálního rozchodu všech náprav větší než 0,90, nesmí maximální
konstrukční rychlost překročit 30 km.h-1.
T4.2 zvláště široké traktory
Traktory, charakteristické svými velkými rozměry, přednostně
určené k práci na velkých zemědělských plochách.
F) TERÉNNÍ VOZIDLA - motorová vozidla se zvýšenou průjezdností,
které patří do vozidel kategorie M nebo N, označuje se doplňkovým
písmenem G ke kategorii M nebo N, např. vozidlo kategorie N1,
splňující podmínky zařazení do skupiny terénních vozidel, se
označí jako N8.
Vozidla kategorie N1 s největší technicky přípustnou hmotností
nepřevyšující 2,00 t a vozidla kategorie M1 se považují za terénní
vozidla, pokud
- nejméně jedna přední náprava a nejméně jedna zadní náprava jsou
současně poháněny, včetně vozidel, u kterých může být pohon jedné
nápravy odpojen,
- jsou vybavena nejméně jedním uzávěrem diferenciálu nebo nejméně
jedním zařízením, kterým se dosáhne podobného účinku,
- pokud činí vypočtená stoupavost sólo vozidla nejméně 30 %.
Z následujících šesti požadavků musí být dále splněno nejméně pět
- přední nájezdový úhel musí být nejméně 25 st.,
- zadní nájezdový úhel musí být nejméně 20 st.,
- přechodový úhel musí být nejméně 20 st.,
- světlá výška pod přední nápravou musí být nejméně 180 mm,
- světlá výška pod zadní nápravou musí být nejméně 180 mm,
- světlá výška mezi nápravami musí být nejméně 200 mm.
Vozidla kategorie N1 s největší technicky přípustnou hmotností
převyšující 2,00 t nebo kategorie N2, M2 a M3 s největší technicky
přípustnou hmotností nepřevyšující 12,00 t se považují za terénní
vozidla, pokud buď jsou všechna jejich kola poháněna, včetně těch
vozidel, u kterých může být pohon jedné nápravy odpojen, nebo
jsou- li splněny následující tři požadavky
- nejméně jedna přední náprava a nejméně jedna zadní náprava jsou
současně poháněny, včetně těch vozidel, u kterých může být pohon
jedné nápravy odpojen,
- jsou vybavena nejméně jedním uzávěrem diferenciálu nebo nejméně
jedním zařízením s podobným účinkem,
- vypočtená stoupavost pro jednotlivé vozidlo je nejméně 25 %.
Vozidla kategorie M3 s největší technicky přípustnou hmotností
převyšující 12,00 t nebo vozidla kategorie N3 se považují za
terénní vozidla, pokud buď jsou všechna jejich kola poháněna,
včetně těch vozidel, u kterých může být pohon jedné nápravy
odpojen, nebo jsou-li splněny následující požadavky
a) nejméně polovina kol je poháněna,
b) vozidlo je vybaveno nejméně jedním uzávěrem diferenciálu nebo
zařízením s obdobným účinkem,
c) vypočtená stoupavost pro jednotlivé vozidlo je nejméně 25 %,
d) z následujících šesti požadavků jsou splněny nejméně čtyři
- přední nájezdový úhel musí být nejméně 25 st.,
- zadní nájezdový úhel musí být nejméně 25 st., přední nájezdový
úhel musí být nejméně 25 st.,
- zadní nájezdový úhel musí být nejméně 25 st.,
- přechodový úhel musí být nejméně 25 st.,
- světlá výška pod přední nápravou musí být nejméně 250 mm,
- světlá výška mezi nápravami musí být nejméně 300 mm,
- světlá výška pod zadní nápravou musí být nejméně 250 mm.
Zatížení a podmínky ověření
a) vozidla kategorie N1 o největší technicky přípustné hmotnosti
nepřevyšující 2,00 t a vozidla kategorie M1 musí být v provozním
stavu, zejména s chladicí kapalinou, mazivy, palivem, nářadím,
náhradním kolem a řidičem,
b) jiné automobily, než jsou uvedené v bodě a), musí být naloženy
na největší technicky přípustnou hmotnost podle údaje výrobce,
c) požadovaná stoupavost (25 % a 30 %) se ověří jednoduchým
výpočtem. Ve výjimečných případech však může oprávněná zkušebna
požadovat předání vozidla příslušného typu pro ověření zkouškou,
d) při ověřování předního a zadního nájezdového úhlu se neuvažuje
zařízení proti podjetí vozidel.
Definice a náčrtky světlých výšek (definice předního nájezdového
úhlu, zadního nájezdového úhlu a přechodového úhlu jsou v normě
ISO 612-1978, body č. 6.10, 6.11 a 6.9).
"Světlá výška mezi nápravami" znamená nejkratší vzdálenost mezi
rovinou vozovky a nejnižším pevným bodem vozidla. Skupina náprav
se pokládá za jedinou nápravu.
"Světlá výška pod nápravou" znamená výšku, kterou má nad základnou
vrchol kruhového oblouku procházejícího středem stop kol jedné
nápravy na vozovce (při dvojité montáži kol se uvažují vnitřní
kola) a dotýkající se nejnižšího bodu vozidla mezi koly.
Žádná pevná část vozidla nesmí zasahovat do šrafovaného pole na
náčrtu. V případě potřeby se uvádí světlá výška pod několika
nápravami podle jejich pořadí, od přední ve směru jízdy
k poslední, např. 280/250/250.
Další způsoby vyplňování vycházejí z výše uvedených principů,
jednotlivá druhová označení jsou uvedena v následující tabulce
+--------------------+--------------------------------------+-----------------------+
¦DRUH VOZIDLA ¦DRUH VOZIDLA ¦DRUH KAROSERIE ¦
¦1. řádek) ¦2. řádek) ¦ ¦
¦(Zkratka kategorie ¦ ¦ ¦
¦vozidla) ¦ ¦ ¦
+--------------------+--------------------------------------+-----------------------+
¦(VOZIDLO URČENÉ ¦ ¦ ¦
¦K DOSTAVBĚ) ¦ ¦ ¦
+--------------------+--------------------------------------+-----------------------+
¦MOTOCYKL ¦MOPED ¦NÁKLADNÍ ¦
¦ ¦MOPED - LEHKÁ ČTYŘKOLKA ¦KAPOTÁŽ ¦
¦(LA, LB, LC, LD, LE,¦MOPED - MOKIK ¦POLOKAPOTÁŽ ¦
¦LM) ¦MOPED - MOTOKOLO ¦ ¦
¦ ¦MOPED - SKÚTR ¦ ¦
¦ ¦MOPED - TŘÍKOLKA ¦ ¦
¦ ¦S POSTRANNÍM VOZÍKEM ¦ ¦
¦ ¦SKÚTR ¦ ¦
¦ ¦SNĚŽNÝ SKÚTR ¦ ¦
¦ ¦TŘÍKOLKA ¦ ¦
¦ ¦ČTYŘKOLKA ¦ ¦
¦ ¦SPORTOVNÍ ¦ ¦
¦ ¦SPORTOVNÍ - TŘÍKOLKA ¦ ¦
¦ ¦SPORTOVNÍ - ČTYŘKOLKA ¦ ¦
¦ ¦SPORTOVNÍ - S POSTRANNÍM VOZÍKEM ¦ ¦
¦ ¦(prázdná číselníková položka) ¦ ¦
+--------------------+--------------------------------------+-----------------------+
¦OSOBNÍ AUTOMOBIL ¦ ¦HARDTOP ¦
¦ ¦ ¦SOFTTOP ¦
¦(M1, M8) ¦HATCHBACK ¦3 DVEŘOVÝ ¦
¦ ¦ ¦5 DVEŘOVÝ ¦
¦ ¦POŽÁRNÍ ¦ ¦
¦ ¦KABRIOLET ¦ ¦
¦ ¦KOMBI ¦ ¦
¦ ¦KUPÉ ¦ ¦
¦ ¦LIFTBACK ¦ ¦
¦ ¦LIMUZÍNA ¦ ¦
¦ ¦MONTÁŽNÍ ¦ ¦
¦ ¦OBYTNÝ ¦ ¦
¦ ¦OSOBNÍ KOMBI ¦ ¦
¦ ¦PANCÉŘOVANÝ ¦ ¦
¦ ¦POHŘEBNÍ ¦ ¦
¦ ¦ROADSTER ¦ ¦
¦ ¦SANITNÍ ¦DNR ¦
¦ ¦ ¦RZP ¦
¦ ¦SEDAN ¦ ¦
¦ ¦SPORTOVNÍ ¦ ¦
¦ ¦TECHNICKÉ POMOCI ¦ ¦
¦ ¦TECHNICKÝ VYPROŠŤOVACÍ ¦ ¦
¦ ¦TECHNICKÝ ZÁSAHOVÝ ¦ ¦
¦ ¦TUDOR ¦ ¦
¦ ¦ZÁCHRANÁŘSKÝ ¦ ¦
¦ ¦(prázdná číselníková položka) ¦ ¦
+--------------------+--------------------------------------+-----------------------+
¦AUTOBUS ¦DÁLKOVÝ ¦DVOUPODLAŽNÍ ¦
¦ ¦MĚSTSKÝ ¦NÍZKOPODLAŽNÍ ¦
¦(M2, M3, M2G, M3G) ¦MEZIMĚSTSKÝ ¦KLOUBOVÝ ¦
¦ ¦TŘÍDA A ¦JEDNOPODLAŽNÍ ¦
¦ ¦TŘÍDA B ¦ŠKOLNÍ ¦
¦ ¦ ¦VYHLÍDKOVÝ ¦
¦ ¦ ¦ ¦
¦ ¦(prázdná číselníková položka) ¦ ¦
+--------------------+--------------------------------------+-----------------------+
¦NÁKLADNÍ AUTOMOBIL ¦ ¦S NAKLÁDACÍM JEŘÁBEM ¦
¦NÁKLADNÍ AUTOMOBIL ¦ ¦S NAKLÁDACÍ PLOŠINOU ¦
¦ ADR ¦CISTERNOVÝ ¦NA SYPKÉ SUBSTRÁTY ¦
¦ ¦ ¦NA KAPALINY ¦
¦(N1, N2, N3, N8, ¦ ¦NA ČISTĚNÍ KANALIZACE ¦
¦N2G, N3G) ¦ ¦ ¦
¦ ¦AUTODOMÍCHÁVAČ ¦ ¦
¦ ¦DOUBLE CAB ¦ ¦
+--------------------+--------------------------------------+-----------------------+
¦ ¦CHLADÍRENSKÝ ¦ ¦
¦ ¦ISOTERMICKÝ ¦ ¦
¦ ¦KABELOVÝ ¦ ¦
¦ ¦MRAZÍRENSKÝ ¦ ¦
¦ ¦NOSIČ VÝMĚNNÝCH NÁSTAVEB ¦KONTEJNEROVÝ ¦
¦ ¦PANCÉŘOVANÝ ¦ ¦
¦ ¦PICK UP ¦ ¦
¦ ¦POHŘEBNÍ ¦ ¦
¦ ¦PRO PŘEPRAVU BETONU ¦ ¦
¦ ¦PRO PŘEPRAVU DŘEVA ¦DLOUHÉHO DŘEVA ¦
¦ ¦PRO PŘEPRAVU LODÍ ¦ ¦
¦ ¦PRO PŘEPRAVU ODPADU ¦ ¦
¦ ¦PRO PŘEPRAVU VOZIDEL ¦ODTAHOVÝ ¦
¦ ¦PRO PŘEPRAVU ŽIVÝCH ZVÍŘAT ¦ ¦
¦ ¦SKLÁPĚČKOVÝ ¦ ¦
¦ ¦SKŘÍŇOVÝ ¦SAMOSTATNÁ SKŘÍŇ ¦
¦ ¦ ¦FURGON ¦
¦ ¦VALNÍKOVÝ ¦ ¦
¦ ¦TAHAČ NÁVĚSŮ ¦ ¦
¦ ¦TAHAČ PŘÍVĚSŮ ¦ ¦
¦ ¦(prázdná číselníková položka) ¦ ¦
+--------------------+--------------------------------------+-----------------------+
¦SPECIÁLNÍ AUTOMOBIL ¦AUTOJEŘÁB ¦* možnost použít ¦
¦ ¦AUTORÝPADLO ¦specifikace ¦
¦(N1, N2, N3, N8, ¦ČERPADLO BETONU ¦z pracovních strojů ¦
¦N2G, N3G) ¦DRTIČ KAMENE ¦ ¦
¦ ¦ELEKTROCENTRÁLA ¦ ¦
¦ ¦ESKORTNÍ ¦ ¦
¦ ¦POŽÁRNÍ ¦ ¦
¦ ¦KOMPRESOR ¦ ¦
¦ ¦KOMUNÁLNÍ ¦ ¦
¦ ¦LABORATORNÍ ¦ ¦
¦ ¦MONTÁŽNÍ ¦ ¦
¦ ¦OBYTNÝ ¦ ¦
¦ ¦POHŘEBNÍ ¦ ¦
¦ ¦POJÍZDNÁ DÍLNA ¦ ¦
¦ ¦POJÍZDNÁ KUCHYNĚ ¦ ¦
¦ ¦POJÍZDNÁ PRODEJNA ¦ ¦
¦ ¦POLICEJNÍ ¦ ¦
¦ ¦PONTONOVÝ ¦ ¦
¦ ¦PRACOVNÍ PLOŠINA ¦ ¦
¦ ¦PRO PŘEPRAVU OSOB ¦ ¦
¦ ¦ROZHLASOVÝ ¦ ¦
¦ ¦TECHNICKÉ POMOCI ¦ ¦
¦ ¦TELEVIZNÍ ¦ ¦
¦ ¦VRTNÁ SOUPRAVA ¦ ¦
¦ ¦VYPROŠŤOVACÍ ¦ ¦
¦ ¦ZDRAVOTNICKÝ ¦ ¦
¦ ¦(prázdná číselníková položka) ¦ ¦
+--------------------+--------------------------------------+-----------------------+
¦TRAKTOR ¦KOMUNÁLNÍ ¦ ¦
¦TRAKTOR KOLOVÝ ¦LESNICKÝ ¦ ¦
¦TRAKTOR PÁSOVÝ ¦ÚZKOROZCHODNÝ ¦ ¦
¦ ¦NOSIČ NÁŘADÍ ¦ ¦
¦(T1, T2, T3, T4.1, ¦TAHAČ ¦ ¦
¦T4.2) ¦ZEMĚDĚLSKÝ ¦ ¦
¦ ¦(prázdná číselníková položka) ¦ ¦
+--------------------+--------------------------------------+-----------------------+
¦OSTATNÍ VOZIDLO ¦ROLBA ¦ ¦
¦ ¦JEDNONÁPRAVOVÝ TRAKTOR S PŘÍVĚSEM ¦ ¦
¦(R) ¦ČTYŘKOLKA SPECIÁLNÍ ¦ ¦
¦ ¦(prázdná číselníková položka) ¦ ¦
+--------------------+--------------------------------------+-----------------------+
¦NÁKLADNÍ PŘÍVĚS ¦ ¦S NAKLÁDACÍM JEŘÁBEM ¦
¦NÁKLADNÍ PŘÍVĚS ADR ¦ ¦S NAKLÁDACÍ PLOŠINOU ¦
¦ ¦CISTERNOVÝ ¦NA SYPKÉ SUBSTRÁTY ¦
¦(O1, O2, O3, O4) ¦ ¦NA KAPALINY ¦
¦ ¦ ¦NA ČISTĚNÍ KANALIZACE ¦
¦ ¦CHLADÍRENSKÝ ¦ ¦
¦ ¦ISOTERMICKÝ ¦ ¦
¦ ¦KABELOVÝ ¦ ¦
¦ ¦MRAZÍRENSKÝ ¦ ¦
¦ ¦NOSIČ VÝMĚNNÝCH NÁSTAVEB ¦KONTEJNEROVÝ ¦
¦ ¦PANCÉŘOVANÝ ¦ ¦
¦ ¦POHŘEBNÍ ¦ ¦
¦ ¦PRO PŘEPRAVU BETONU ¦ ¦
¦ ¦PRO PŘEPRAVU DŘEVA ¦DLOUHÉHO DŘEVA ¦
¦ ¦PRO PŘEPRAVU LETADEL ¦ ¦
¦ ¦PRO PŘEPRAVU LODÍ ¦ ¦
¦ ¦PRO PŘEPRAVU ODPADU ¦ ¦
¦ ¦PRO PŘEPRAVU VOZIDEL ¦ODTAHOVÝ ¦
¦ ¦PRO PŘEPRAVU ŽIVÝCH ZVÍŘAT ¦ ¦
¦ ¦SKLÁPĚČKOVÝ ¦ ¦
¦ ¦SKŘÍŇOVÝ ¦ ¦
¦ ¦VALNÍKOVÝ ¦ ¦
¦ ¦PLOŠINOVÝ ¦ ¦
¦ ¦SIGNÁLNÍ ¦ ¦
¦ ¦ZA MOTOCYKL ¦ ¦
¦ ¦(prázdná číselníková položka) ¦ ¦
+--------------------+--------------------------------------+-----------------------+
¦NÁKLADNÍ NÁVĚS ¦ ¦S NAKLÁDACÍM JEŘÁBEM ¦
¦NÁKLADNÍ NÁVĚS ADR ¦ ¦S NAKLÁDACÍ PLOŠINOU ¦
¦ ¦CISTERNOVÝ ¦NA SYPKÉ SUBSTRÁTY ¦
¦(O1, O2, O3, O4) ¦ ¦NA KAPALINY ¦
¦ ¦ ¦NA ČISTĚNÍ KANALIZACE ¦
¦ ¦CHLADÍRENSKÝ ¦ ¦
¦ ¦ISOTERMICKÝ ¦ ¦
¦ ¦KABELOVÝ ¦ ¦
¦ ¦MRAZÍRENSKÝ ¦ ¦
¦ ¦NOSIČ VÝMĚNNÝCH NÁSTAVEB ¦KONTEJNEROVÝ ¦
¦ ¦PANCÉŘOVANÝ ¦ ¦
¦ ¦POHŘEBNÍ ¦ ¦
¦ ¦PRO PŘEPRAVU BETONU ¦ ¦
¦ ¦PRO PŘEPRAVU DŘEVA ¦DLOUHÉHO DŘEVA ¦
¦ ¦PRO PŘEPRAVU LODÍ ¦ ¦
¦ ¦PRO PŘEPRAVU ODPADU ¦ ¦
¦ ¦PRO PŘEPRAVU VOZIDEL ¦ODTAHOVÝ ¦
¦ ¦PRO PŘEPRAVU ŽIVÝCH ZVÍŘAT ¦ ¦
¦ ¦SKLÁPĚČKOVÝ ¦ ¦
¦ ¦SKŘÍŇOVÝ ¦ ¦
¦ ¦VALNÍKOVÝ ¦ ¦
¦ ¦PLOŠINOVÝ ¦ ¦
¦ ¦(prázdná číselníková položka) ¦ ¦
+--------------------+--------------------------------------+-----------------------+
¦NÁVĚS NÁKLADNÍ ¦ ¦S NAKLÁDACÍM JEŘÁBEM ¦
¦ TRAKTOROVÝ ¦ ¦ ¦
¦PŘÍVĚS NÁKLADNÍ ¦ ¦S NAKLÁDACÍ PLOŠINOU ¦
¦ TRAKTOROVÝ ¦ ¦ ¦
¦ ¦CISTERNOVÝ ¦NA SYPKÉ SUBSTRÁTY ¦
¦(OT1, OT2, OT3, OT4)¦ ¦NA KAPALINY ¦
¦ ¦ ¦NA ČISTĚNÍ KANALIZACE ¦
¦ ¦CHLADÍRENSKÝ ¦ ¦
¦ ¦ISOTERMICKÝ ¦ ¦
¦ ¦KABELOVÝ ¦ ¦
¦ ¦MRAZÍRENSKÝ ¦ ¦
¦ ¦NOSIČ VÝMĚNNÝCH NÁSTAVEB ¦KONTEJNEROVÝ ¦
¦ ¦PANCÉŘOVANÝ ¦ ¦
¦ ¦POHŘEBNÍ ¦ ¦
¦ ¦PRO PŘEPRAVU BETONU ¦ ¦
¦ ¦PRO PŘEPRAVU DŘEVA ¦DLOUHÉHO DŘEVA ¦
¦ ¦PRO PŘEPRAVU LODÍ ¦ ¦
¦ ¦PRO PŘEPRAVU ODPADU ¦ ¦
¦ ¦PRO PŘEPRAVU VOZIDEL ¦ODTAHOVÝ ¦
¦ ¦PRO PŘEPRAVU ŽIVÝCH ZVÍŘAT ¦ ¦
¦ ¦SKLÁPĚČKOVÝ ¦ ¦
¦ ¦SKŘÍŇOVÝ ¦ ¦
¦ ¦VALNÍKOVÝ ¦ ¦
¦ ¦PLOŠINOVÝ ¦ ¦
¦ ¦(prázdná číselníková položka) ¦ ¦
+--------------------+--------------------------------------+-----------------------+
¦SPECIÁLNÍ NÁVĚS ¦ČERPADLO BETONU ¦* možnost použít ¦
¦SPECIÁLNÍ PŘÍVĚS ¦DRTIČ KAMENE ¦specifikace ¦
¦ ¦ELEKTROCENTRÁLA ¦z pracovních strojů ¦
¦(O1, O2, O3, O4) ¦HASIČSKÝ ¦CISTERNA ¦
¦ ¦ ¦ŽEBŘÍK ¦
¦ ¦KOMPRESOR ¦ ¦
¦ ¦KOMUNÁLNÍ ¦ ¦
¦ ¦LABORATORNÍ ¦ ¦
¦ ¦MONTÁŽNÍ ¦ ¦
¦ ¦OBYTNÝ ¦ ¦
¦ ¦POHŘEBNÍ ¦ ¦
¦ ¦POJÍZDNÁ DÍLNA ¦ ¦
¦ ¦POJÍZDNÁ KUCHYNĚ ¦ ¦
¦ ¦POJÍZDNÁ PRODEJNA ¦ ¦
¦ ¦POLICEJNÍ ¦ ¦
¦ ¦PONTONOVÝ ¦ ¦
¦ ¦PRACOVNÍ PLOŠINA ¦ ¦
¦ ¦ROZHLASOVÝ ¦ ¦
¦ ¦TELEVIZNÍ ¦ ¦
¦ ¦VRTNÁ SOUPRAVA ¦ ¦
¦ ¦ZDRAVOTNICKÝ ¦ ¦
¦ ¦(prázdná číselníková položka) ¦ ¦
+--------------------+--------------------------------------+-----------------------+
+--------------------+--------------------------------------+------------------------+------------+
¦Druh vozidla ¦Druh vozidla ¦Druh vozidla ¦Platnost pro¦
¦(1. řádek) ¦(2. řádek) ¦(2. řádek) ¦kategorie ¦
¦(Zkratka kategorie ¦ ¦(pokračování - pouze PS)¦ ¦
¦vozidla) ¦ ¦ ¦ ¦
+--------------------+--------------------------------------+------------------------+--+--+---+--+
¦PRACOVNÍ STROJ ¦BALÍCÍ STROJ ¦ ¦ ¦ ¦SPT¦SN¦
¦PRACOVNÍ STROJ ¦BRÁNY ¦HŘEBOVÉ ¦ ¦ ¦SPT¦SN¦
¦ SAMOJÍZDNÝ ¦ ¦ ¦ ¦ ¦ ¦ ¦
¦PRACOVNÍ STROJ ¦ ¦PRUTOVÉ ¦ ¦ ¦SPT¦SN¦
¦ PŘÍPOJNÝ ¦ ¦ ¦ ¦ ¦ ¦ ¦
¦PRACOVNÍ STROJ ¦ ¦TALÍŘOVÉ ¦ ¦ ¦SPT¦SN¦
¦ PŘÍPOJNÝ TRAKTOROVÝ¦ ¦ ¦ ¦ ¦ ¦ ¦
¦PRACOVNÍ STROJ ¦ ¦VIBRAČNÍ ¦ ¦ ¦SPT¦SN¦
¦ NESENÝ ¦ ¦ ¦ ¦ ¦ ¦ ¦
¦ ¦ČELNÍ SPLACHOVACÍ LIŠTA ¦ ¦ ¦ ¦ ¦SN¦
¦ ¦ZAMETACÍ ¦ ¦ ¦ ¦ ¦SN¦
¦ ¦ROZSTŘIKOVAČ ŽIVIC ¦S CISTERNOU ¦ ¦ ¦ ¦SN¦
¦ ¦DEMPR ¦KLOUBOVÝ ¦SS¦ ¦ ¦ ¦
¦VÝMĚNNÁ NÁSTAVBA ¦GREJDR ¦ ¦SS¦ ¦ ¦ ¦
¦ ¦KOLOVÉ RÝPADLO ¦DVOUCESTNÉ ¦SS¦ ¦ ¦ ¦
¦(SS, ¦KOLOVÝ DOZER ¦ ¦SS¦ ¦ ¦ ¦
¦SP1, SP2, SP3, ¦KOLOVÝ NAKLADAČ ¦ ¦SS¦ ¦ ¦ ¦
¦SPT1, SPT2, SPT3 ¦KOMPAKTNÍ NAKLADAČ ¦ŘÍZENÝ PROKLUZEM KOL ¦SS¦ ¦ ¦ ¦
¦SN) ¦KOMPRESOR ¦ ¦ ¦SP¦SPT¦ ¦
¦ ¦KOMUNÁLNÍ NOSIČ ¦ ¦SS¦ ¦ ¦ ¦
¦ ¦KOMUNÁLNÍ ČISTÍCÍ STROJ ¦ ¦SS¦ ¦ ¦ ¦
¦ ¦KRMNÝ VŮZ ¦ ¦ ¦ ¦SPT¦ ¦
¦ ¦KRMNÝ A MÍCHACÍ VŮZ ¦ ¦SS¦ ¦SPT¦ ¦
¦ ¦KYPŘIČ ¦KOMBINOVANÝ ¦ ¦ ¦SPT¦SN¦
¦ ¦ ¦RADLIČKOVÝ ¦ ¦ ¦SPT¦SN¦
¦ ¦ ¦ROTAČNÍ ¦ ¦ ¦SPT¦SN¦
¦ ¦NAKLADAČ ŘEPY ¦ČISTÍCÍ ¦SS¦ ¦SPT¦ ¦
¦ ¦ ¦VYORÁVACÍ ¦SS¦ ¦SPT¦ ¦
¦ ¦NOSIČ NÁŘADÍ ¦ ¦SS¦ ¦ ¦ ¦
¦ ¦NOSIČ VÝMĚNNÝCH NÁSTAVEB ¦ ¦SS¦ ¦ ¦ ¦
¦ ¦OBRACEČ PÍCE ¦ ¦ ¦ ¦SPT¦SN¦
¦ ¦OBRACEČ SHRNOVAČ PÍCE ¦ ¦ ¦ ¦SPT¦SN¦
¦ ¦OŘEZÁVAČ ŘEPY ¦ ¦SS¦ ¦SPT¦ ¦
¦ ¦PÁSOVÝ ZAVLAŽOVAČ ¦ ¦ ¦ ¦SPT¦ ¦
¦ ¦PLUH ¦JEDNOSTRANNÝ ¦ ¦ ¦SPT¦SN¦
¦ ¦ ¦OBOUSTRANNÝ ¦ ¦ ¦SPT¦SN¦
¦ ¦PNEUMATIKOVÝ VÁLEC ¦ ¦SS¦ ¦ ¦ ¦
¦ ¦PODMÍTAČ ¦DISKOVÝ ¦ ¦ ¦ ¦ ¦
¦ ¦ ¦RADLIČNÝ ¦ ¦ ¦ ¦ ¦
¦ ¦POKLADAČ ŽIVIČNÝCH VRSTEV ¦ ¦SS¦ ¦ ¦ ¦
¦ ¦POSTŘIKOVAČ ¦ ¦SS¦ ¦SPT¦SN¦
¦ ¦PŘEPRAVNÍ PODVOZEK ¦ ¦ ¦SP¦SPT¦ ¦
¦ ¦PŮDNÍ PĚCH ¦ ¦ ¦ ¦ ¦SN¦
¦ ¦RECYKLAČNÍ ZAŘÍZENÍ ŽIVIČNÝCH SMĚSÍ ¦ ¦ ¦SP¦ ¦ ¦
¦ ¦ROSIČ ¦ ¦ ¦ ¦SPT¦SN¦
¦ ¦ROZMETADLO ¦HNOJE ¦ ¦ ¦SPT¦ ¦
¦ ¦ ¦KEJDY A MOČŮVKY ¦ ¦ ¦SPT¦ ¦
¦ ¦ ¦PNEUMATICKÉ ¦ ¦ ¦SPT¦SN¦
¦ ¦ ¦PRŮMYSLOVÝCH HNOJIV ¦ ¦ ¦SPT¦SN¦
¦ ¦RÝPADLO - NAKLADAČ ¦ ¦SS¦ ¦ ¦ ¦
¦ ¦SÁZEČ BRAMBOR ¦ ¦ ¦ ¦SPT¦SN¦
¦ ¦SBĚRACÍ LIS ¦NA HRANATÉ BALÍKY ¦ ¦ ¦SPT¦ ¦
¦ ¦ ¦NA VÁLCOVÉ BALÍKY ¦ ¦ ¦SPT¦ ¦
¦ ¦SAMOSBĚRACÍ VŮZ ¦ ¦ ¦ ¦SPT¦ ¦
¦ ¦SECÍ KOMBINACE ¦BEZOREBNÁ ¦ ¦ ¦SPT¦SN¦
¦ ¦SECÍ STROJ ¦BEZOREBNÝ ¦ ¦ ¦SPT¦SN¦
¦ ¦ ¦PNEUMATICKÝ ¦ ¦ ¦SPT¦SN¦
¦ ¦ ¦PRO PŘESNÝ VÝSEV ¦ ¦ ¦ ¦SN¦
¦ ¦SHRNOVAČ PÍCE ¦ ¦ ¦ ¦SPT¦SN¦
¦ ¦SILÁŽOVACÍ STROJ ¦ ¦ ¦ ¦SPT¦ ¦
¦ ¦SKLÍZECÍ MLÁTIČKA ¦ ¦SS¦ ¦ ¦ ¦
¦ ¦SKLÍZECÍ ŘEZAČKA ¦ ¦SS¦ ¦SPT¦ ¦
¦ ¦SKLÍZEČ BRAMBOR KOMBINOVANÝ ¦ ¦ ¦ ¦SPT¦ ¦
¦ ¦SKLÍZEČ ŘEPY KOMBINOVANÝ ¦BUNKROVÝ ¦SS¦ ¦ ¦ ¦
¦ ¦TELESKOPICKÝ MANIPULÁTOR ¦ ¦SS¦ ¦ ¦ ¦
¦ ¦VÁLCE ¦CAMBRIDGE ¦ ¦ ¦SPT¦SN¦
¦ ¦ ¦CROSSKILL ¦ ¦ ¦SPT¦SN¦
¦ ¦VYORÁVAČ ŘEPY ¦ ¦SS¦ ¦ ¦ ¦
¦ ¦VYSOKOZDVIŽNÝ VOZÍK ¦ ¦SS¦ ¦ ¦ ¦
¦ ¦VYSPRÁVKOVÁ SOUPRAVA ¦ ¦ ¦SP¦ ¦ ¦
¦ ¦ŽACÍ MAČKAČ ¦ ¦SS¦ ¦SPT¦ ¦
¦ ¦ŽACÍ STROJ ¦BUBNOVÝ ¦ ¦ ¦SPT¦SN¦
¦ ¦ ¦CEPOVÝ ¦ ¦ ¦ ¦SN¦
¦ ¦ ¦DISKOVÝ ¦ ¦ ¦SPT¦SN¦
¦ ¦ ¦LIŠTOVÝ ¦ ¦ ¦ ¦SN¦
¦ ¦(viz. NÁKLADNÍ AUTOMOBIL a dále...) ¦ ¦ ¦ ¦ ¦ ¦
¦ ¦(viz. SPECIÁLNÍ AUTOMOBIL a dále...) ¦ ¦ ¦ ¦ ¦ ¦
¦ ¦(prázdná číselníková položka) ¦ ¦ ¦ ¦ ¦ ¦
+--------------------+--------------------------------------+------------------------+--+--+---+--+
Příl.19
Porovnání nových technických pojmů s pojmy
užívanými v předchozí právní úpravě
V nové právní úpravě byly zavedeny nové pojmy ve shodě
s pojmy užívanými ve směrnicích ES. S ohledem na to, že řada
zákonů a vyhlášce, vydaných před účinností zákona používá pojmy
z předchozí právní úpravy, uvádíme pro jejich vzájemné porovnání.
Původní pojem Nový pojem
-------------------------------------
Pohotovostní hmotnost Provozní hmotnost, není však vždy
s původním pojmem shodná - viz § 1,
písmeno p)
Celková hmotnost Největší povolená hmotnost
Povolené zatížení náprav Největší povolená hmotnost na nápravu
Užitečná hmotnost není*)
-----------------------------------------------------------------
*) Pojem užitečná hmotnost již není definován. U vozidel
schválených po 1. 7. 2001 se neuvádí. Užitečná hmotnost je
matematický rozdíl mezi největší povolenou hmotností
a pohotovostní hmotností.